## Arkusz1
1.Monitor komputerowy |  |  | Liczba sztuk | Cena jednostkowa brutto | Wartość brutto
Minimalne parametry urządzenia wymagane przez Zlecającego |  | Model, typ oferowanego urządzenia: | 6
Parametry oferowanego urządzenia:
Przekątna ekranu | 23”
Format obrazu | 16:09
rodzaj matrycy | TN
rodzaj podświetlenia | LED
rozdzielczość nominalna | 1920 x 1080 (Full HD)
Wbudowane głośniki | Tak
Redukcja migotania | Tak
Złącza i porty we/wy | D-Sub 15-pin, 1 x wejście audio, 2 x HDMI,1 x wyjście audio
jasność | 250 cd/m²
wielkość plamki | Maks.0,28 mm
czas reakcji plamki | 1 ms
kolor obudowy | Czarny
szerokość | Maks. 550 mm
wysokość | Maks. 405 mm
głębokość | Maks. 215 mm
Waga | Maks.2,8 kg
zgodność z technologią HDCP | Tak
2.Komputer stacjonarny |  |  | Liczba sztuk | Cena jednostkowa brutto | Wartość brutto
Minimalne parametry urządzenia wymagane przez Zlecającego |  | Model, typ oferowanego urządzenia: | 5
Parametry oferowanego urządzenia:
Typ obudowy komputera | Mini Tower
Ilość zainstalowanych procesorów | 1 szt.
Częstotliwość procesora | Min.3,2 GHz
Częstotliwość szyny FSB | 1333 MHz
Pojemność pamięci cache [L3] | 3 MB
Ilość zainstalowanych dysków | 1 szt.
Maksymalna ilość dysków | 2 szt.
Pojemność zainstalowanego dysku | 500 GB
Typ zainstalowanego dysku | SATA III
Prędkość obrotowa dysku | 7200 obr./min
Zainstalowane sterowniki dysków | 3 x SATA
Napęd wbudowany | DVD±RW
Pojemność zainstalowanej pamięci | 4096 MB
Maksymalna pojemność pamięci | 16384 MB
Rodzaj zainstalowanej pamięci | DDR3
Częstotliwość szyny pamięci | 1600 MHz
Ilość banków pamięci | 2 szt.
Ilość wolnych banków pamięci | 1 szt.
Zintegrowana karta graficzna | Tak
Zintegrowana karta dźwiękowa | Tak
Zintegrowana karta sieciowa | Tak
Typ zintegrowanej karty sieciowej | 10/100/1000 Mbit/s
Ilość slotów PCI-E 1x | 2 szt.
Ilość wolnych slotów PCI-E 1x | 2 szt.
Ilość slotów PCI-E 16x | 1 szt.
Ilość wolnych slotów PCI-E 16x | 1 szt.
Ilość wolnych kieszeni 3,5 (zewnętrznych) | 1 szt.
Ilość wolnych kieszeni 3,5 (wewnętrznych) | 1 szt.
Ilość wolnych kieszeni 5,25 (zewnętrznych) | 1 szt.
Interfejsy | 1 x 15-stykowe D-Sub,1 x wejście liniowe (przód), 1 x wyjście liniowe (przód), 6 x USB 2.0 , 2 x USB 3.0 , 1 x DVI-D , 2 x PS/2 , 1 x RJ-45, 1 x wejście liniowe (tył), 1 x wyjście liniowe (tył)
Dodatkowe informacje o portach USB | 2 x USB 2.0 (przedni panel), 2 x USB 2.0 (tylny panel) , 2 x USB 3.0 (tylny panel)
System operacyjny | Windows 7 Professional
Architektura systemu operacyjnego | 64-bit
Moc zasilacza | Maks.280 Wat i sprawności min. 85%
PFC | aktywny
Mysz, klawiatura | Z trwale naniesioną nazwą/logo producenta komputera
Szerokość obudowy | Maks. 180mm
Wysokość | Maks.360 mm
Głębokość | Maks.430 mm
Masa netto | Maks.9,5 kg
Kolor obudowy | Czarny
Oprogramowanie | Microsoft Office 2016 standard MOLP AE
Oprogramowanie | Microsoft Office 2016 Pro MOLP AE na jednym komputerze.
Dodatkowe oprogramowanie/nośniki | OS RDVD Win7Pro(32/64)
3. Komputer przenośny |  |  | Liczba sztuk | Cena jednostkowa brutto | Wartość brutto
Minimalne parametry urządzenia wymagane przez Zlecającego |  | Model, typ oferowanego urządzenia: | 2
Parametry oferowanego urządzenia:
przekątna ekranu LCD | 15,6”
nominalna rozdzielczość LCD | 1366 x 768 pikseli
powłoka ekranu | błyszcząca
procesor | Min.1.7 Ghz,3 MB Cache
ilość rdzeni procesora | 2
wielkość pamięci RAM | 4 GB
rodzaj dysku twardego | magnetyczny
pojemność dysku magnetycznego | 1000 GB (5400 RPM)
napęd optyczny | DVD+/-RW DL
karta graficzna | HD
wyjścia karty graficznej | 1 x wyjście D-Sub ,1 x wyjście HDMI
typ akumulatora | 3-komorowy
karta dźwiękowa | stereo
czytnik kart pamięci | SDXC
komunikacja | WiFi IEEE 802.11b/g/n ,LAN 100 Mbps, Bluetooth
interfejsy | USB 3.0, USB, USB 3.1 typ C
dodatkowe wyposażenie | kamera 0.3 Mpix z wbudowanym mikrofonem
system operacyjny | Windows 10 (64-bit)
szerokość | Maks.390 mm
głębokość | Maks.255 mm
wysokość | Maks. 29 mm
waga | Maks. 2,2 kg
kolor ramki wyświetlacza LCD | czarny
kolor klawiatury | czarny
Oprogramowanie | Microsoft Office 2016 standard MOLP AE
4. Urządzenie wielofunkcyjne laser mono |  |  | Liczba sztuk | Cena jednostkowa brutto | Wartość brutto
Minimalne parametry urządzenia wymagane przez Zlecającego |  | Model, typ oferowanego urządzenia: | 4
Parametry oferowanego urządzenia:
Typ urządzenia | Monochromatyczne urządzenie wielofunkcyjne
Funkcje | drukowanie, kopiowanie, skanowanie
Wyświetlacz | LCD maks. 17 znaków x 3 wiersze
rozmiar papieru | A4
Pamięć | 16MB
Technologia druku | Laserowa
Interfejs | Hi-Speed USB 2.0
Wymiary urządzenia netto | Maks.510 x 460 x 440 mm (szer. x gł. x wys.)
Waga urządzenia netto | Maks.7.5 kg
Poziom hałasu podczas wydruku | Maks. 52 dBA
Obsługiwane nośniki | A4, letter, legal i folio
Obsługiwane systemy operacyjne | Windows 8®, Windows 7®, Windows Vista®, Windows® XP - Mac OS X 10.6.8, 10.7.x, 10.8.x - Linux3 CUPS
Wejście papieru | Min. 140 arkuszy
Wyjście papieru | Min. 40 arkuszy
szybkość drukowania | Min.19 strony na minutę
Czas wykonania pierwszego wydruku | Maks. 12 sekund
obciążenie miesięczne | Min.1700
Rozdzielczość skanowania | do 600 na 1,200dpi
Standardowy toner | Na min. 900 stron
Toner w zestawie | Na min. 600 stron
Bęben | Na min. 9000 wydruków
5.Drukarka laserowa kolor |  |  | Liczba sztuk | Cena jednostkowa brutto | Wartość brutto
Minimalne parametry urządzenia wymagane przez Zlecającego |  | Model, typ oferowanego urządzenia: | 2
Parametry oferowanego urządzenia:
Typ urządzenia | Drukarka kolorowa
Wyświetlacz | Tak, LCD
Maksymalny rozmiar papieru | A4
Pamięć urządzenia | 128MB
Technologia | LED
Interfejsy | Hi-Speed USB 2.0, IEEE 802.11b/g/n, 10Base-T/100Base-TX
Wymiary | Maks415 X 470 X 245 mm (szer. x gł. x wys.)
Waga netto (bez opakowania) | Maks. 19kg
Poziom hałasu podczas druku | Maks. 55 dBA
Obsługiwane nośniki | Standardowy podajnik - zwykły i papier z recyklingu (między 60 - 105g / m2) Podajnik ręczny - zwykły, z recyklingu, papier błyszczący i obligacji (pomiędzy 60 - 163g / m2) Podajnik standardowy rozmiar nośnika - A4, Letter, B5 (JIS), A5 A5 (Długa krawędź), A6, Executive Legal, Folio (A4 obsługiwana w 2-stronnym automatycznym trybie drukowania.
Obsługiwane systemy operacyjne | Windows 8, Windows 7, Windows Vista, Windows XP Professional, Windows XP Home Edition, Windows Server 2012, Windows Server 2008 R2, Windows Server 2008, Windows Server 2003
Wejście papieru | podajnik standardowy na minimum 230 arkuszy, ręczny podajnik papieru: 1 arkusz
Wyjście papieru | Min.90 arkuszy (stroną zadrukowaną w dół) 1 arkusz (stroną zadrukowaną do góry) .Prosta ścieżka papieru
Standardowa szybkość drukowania A4 | Min. 20 strony na minutę
Automatyczne drukowanie 2-stronne | Tak
Czas wykonania pierwszego wydruku | Maks. 18 sekund
Materiał eksploatacyjny w zestawie | Na min. 900 stron
Wydajność standardowego tonera | czarny – min. 2000 stron kolory - min. 1,300 stron
6. Urządzenie wielofunkcyjne laser mono |  |  | Liczba sztuk | Cena jednostkowa brutto | Wartość brutto
Minimalne parametry urządzenia wymagane przez Zlecającego |  | Model, typ oferowanego urządzenia: | 1
Parametry oferowanego urządzenia:
Typ urządzenia | Monochromatyczne urządzenie wielofunkcyjne
Funkcje | Drukowanie, kopiowanie i skanowanie
Wyświetlacz | Tak, LCD
Obsługiwany rozmiar papieru | A4
Technologia | Laserowa
Interfejsy | Hi-Speed USB 2.0, 10/100 Base-TX
Szybkość kopiowania | Min.29 str./min.
Wymiary bez opakowania | Maks.415 x 400.5 x 320.5mm (szer. x gł. x wys.)
Waga bez opakowania | Maks. 12kg
Poziom hałasu podczas druku | Maks.55dBA
Obsługiwane nośniki | Standardowy podajnik papieru - zwykły i papier z recyklingu (pomiędzy 60 - 105 g / m2);Podajnik ręczny - zwykły, papier z recyklingu i obligacji (pomiędzy 60 - 163g / m2); ADF (Automatyczny podajnik dokumentów) - zwykły, papier z recyklingu (pomiędzy 64 - 90 g/m2)
Rozmiary obsługiwanych nośników | Standardowy podajnik papieru - A4, Letter, B5 (ISO / JIS), A5, A5 (Długa krawędź), B6 (ISO), A6, Executive Legal, Folio (w trybie automatycznego druku dwustronnego obsługiwane tylko A4). Podajnik ręczny - szerokość: 76,2 mm do 215.9mm x długość: 127mm do 355.6mm (w trybie automatycznego druku dwustronnego obsługiwane tylko A4) ADF (Automatyczny podajnik dokumentów) - szerokość 147.3 do 215.9 mm, długość 147.3 do 355.6 mm
Obsługiwane systemy operacyjne | Windows 8(32 i 64 bit), Windows 7 (32 i 64 bit), Windows Vista (32 i 64 bit), Windows XP Professional (32 i 64 bit), Windows XP Home Edition.
Wejście papieru | Standardowy podajnik papieru na min. 200 arkuszy, Podajnik ręczny na 1 arkusz, Podajnik ADF o pojemności min. 30 arkuszy
Wyjście papieru | Min.90 arkuszy (stroną zadrukowaną w dół) 1 arkusz (stroną zadrukowaną do góry) Prosta ścieżka papieru
szybkość drukowania A4 | Min. 28 stron na minutę
Szybkość drukowania 2-stronnego A4 | Min.12 obrazy na minutę
Automatyczny duplex | Tak
Czas wykonania pierwszego wydruku | Maks. 9 sekund
Rozdzielczość skanowania | Do 600 x 2,400dpi (z szyby skanera); Do 600 x 600dpi (ADF); Do 19,200 x 19,200dpi (interpolowana)
Typ skanera | CIS
Materiał eksploatacyjny w zestawie | Na min.1100 stron
Wydajność standardowego tonera | Na min.1100 stron
Bęben | Na min. 11000 wydruków
7. Komputer stacjonarny |  |  | Liczba sztuk | Cena jednostkowa brutto | Wartość brutto
Minimalne parametry urządzenia wymagane przez Zlecającego |  | Model, typ oferowanego urządzenia: | 1
Parametry oferowanego urządzenia:
Typ obudowy komputera | Mini Tower
Ilość zainstalowanych procesorów | 1 szt.
Częstotliwość procesora | 2.8 GHz
Pojemność pamięci cache | 2 Mb
Ilość zainstalowanych dysków | 1 szt.
Maksymalna ilość dysków | 2 szt.
Pojemność zainstalowanego dysku | 320 GB
Typ zainstalowanego dysku | SATA II
Prędkość obrotowa dysku | 5400 obr./min
Zainstalowane sterowniki dysków | 3 x SATA
Napęd wbudowany | DVD-ROM
Pojemność zainstalowanej pamięci | 4096 MB
Maksymalna pojemność pamięci | 16384 MB
Rodzaj zainstalowanej pamięci | DDR3
Częstotliwość szyny pamięci | 1600 MHz
Ilość banków pamięci | 2 szt.
Ilość wolnych banków pamięci | 1 szt.
Zintegrowana karta graficzna | Tak
Zintegrowana karta dźwiękowa | Tak
Zintegrowana karta sieciowa | Tak
Typ zintegrowanej karty sieciowej | 10/100/1000 Mbit/s
Ilość slotów PCI-E 1x | 2 szt.
Ilość wolnych slotów PCI-E 1x | 2 szt.
Ilość slotów PCI-E 16x | 1 szt.
Ilość wolnych slotów PCI-E 16x | 1 szt.
Ilość wolnych kieszeni 3,5 (zewnętrznych) | 1 szt.
Ilość wolnych kieszeni 3,5 (wewnętrznych) | 1 szt.
Ilość wolnych kieszeni 5,25 (zewnętrznych) | 1 szt.
Interfejsy | 1 x 15-stykowe D-Sub,1 x wejście liniowe (przód), 1 x wyjście liniowe (przód), 6 x USB 2.0 , 2 x USB 3.0 , 1 x DVI-D , 2 x PS/2 , 1 x RJ-45, 1 x wejście liniowe (tył), 1 x wyjście liniowe (tył)
Dodatkowe informacje o portach USB | 2 x USB 2.0 (przedni panel), 2 x USB 2.0 (tylny panel) , 2 x USB 3.0 (tylny panel)
System operacyjny | Windows 7 Professional
Moc zasilacza | Maks. 280W i sprawności min. 85%
PFC | aktywny
Mysz, Klawiatura | Z trwale naniesioną nazwą/logo producenta komputera
Szerokość obudowy | Maks. 180mm
Wysokość | Maks.360 mm
Głębokość | Maks.430 mm
Masa netto | Maks.9,5 kg
Kolor obudowy | Czarny
Oprogramowanie | Microsoft Office 2016 Standard MOLP AE
Dodatkowe oprogramowanie/nośniki | OS RDVD Win7Pro(32/64)
8. drukarka laserowa mono |  |  | Liczba sztuk | Cena jednostkowa brutto | Wartość brutto
Minimalne parametry urządzenia wymagane przez Zlecającego |  | Model, typ oferowanego urządzenia: | 1
Parametry oferowanego urządzenia:
Typ urządzenia | Drukarka monochromatyczna
rozmiar papieru | A4
Pamięć | 32MB
Technologia druki | Laserowa
Interfejsy | Hi-Speed USB 2.0, 10Base-T/100Base-TX
Wymiary bez opakowania | Maks.360 x 365 x 190 mm (szer. x gł. x wys.)
Waga netto | Maks.7,5kg
Obsługiwane nośniki | Standardowe podajniki papieru - zwykły i papier z recyklingu (między 60 - 105 g ​​/ m2. Podajnik uniwersalny - zwykły, papier z recyklingu i obligacji (między 60 - 163g / m2
Obsługiwane systemy operacyjne | Windows 7 (32 i 64 bit), Windows Vista (32 i 64 bit), Windows XP Professional (32 i 64 bit), Windows XP Home Edition, Windows Server 2008R2, Windows Server 2008 (32 i 64 bit), Windows Server 2003 (32 i 64 bit)
Wejście papieru | Podajniki standardowy na min. 200 arkuszy, Podajnik ręczny: 1 arkusz
Wyjście papieru | Min. 50 arkuszy (stroną zadrukowaną w dół) 1 arkusz (stroną zadrukowaną do góry) Prosta ścieżka papieru
Szybkość drukowania 2-stronnego A4 | Min.10 stron na minutę
Standardowa szybkość drukowania A4 | Maks. 25 stron na minutę
Automatyczny duplex | Tak
Czas wykonania pierwszego wydruku | Maks. 10 sekund
Materiał eksploatacyjny w zestawie | Na min.600 stron
Wydajność standardowego tonera | Na min.1100 stron
9. Urządzenie wielofunkcyjne laser kolor |  |  | Liczba sztuk | cena jednostkowa brutto | Wartość brutto
Minimalne parametry urządzenia wymagane przez Zlecającego |  | Model, typ oferowanego urządzenia: | 2
Parametry oferowanego urządzenia:
Typ urządzenia | Urządzenie wielofunkcyjne kolor
Funkcje | Drukowanie, kopiowanie i skanowanie
Wyświetlacz | ekran dotykowy
rozmiar papieru | A4
Pamięć urządzenia | Min. 128Mb
Technologia | LED
Interfejsy | Ethernet (10Base-T/100Base-TX), IEEE 802.11b/g/n,USB
Szybkość kopiowania | Min. 15 stron/min (mono i w kolorze)
Wymiary urządzenia bez opakowania | Maks.415 x 490 x 420 mm (szer. x gł. x wys.)
Waga netto | Maks. 24,5Kg
Obsługiwane nośniki | Standardowy podajnik - Zwykły, cienki i papier z recyklingu (między 60 - 105 g / m 2) Podajnik ręczny - zwykły, z recyklingu, papier błyszczący i obligacji (pomiędzy 60 - 163 g / m2) ADF - zwykły i papier z recyklingu (między 64 - 90 g / m2 )
Obsługiwane systemy operacyjne | Windows XP Home Edition, XP Professional Edition, XP professional x64 Edition, Server 2003 (Network only), Server 2003 x64 Edition (Network only), Vista, Server 2008 (Network only), Server 2008 R2 (Network only), Windows 7, Windows 8, Server 2012
Wejście papieru | Standardowy podajnik na min. 200 arkuszy, podajnik ręczny na 1 arkusz, Automatyczny podajnik dokumentów (ADF) na min. 30 arkuszy.
Wyjście papieru | Na min. 80 arkuszy stroną zadrukowaną do dołu 1 arkusz drukiem do góry (prosta ścieżka papieru)
Szybkość drukowania 2-stronnego | Min. 5 stron na minutę
Standardowa szybkość drukowania | Min. 15 strony na minutę
Automatyczny duplex | Tak
Czas wykonania pierwszego wydruku | Maks. 20 sekund
Skanowanie do | E-mail, OCR, obraz, plik i PDF
Materiał eksploatacyjny w zestawie | Na min.900 stron
Wydajność standardowego tonera | Na min. 2100 stron (czarny), na min. 1200 stron (kolory)

## Arkusz2
szacunkowa wartość 47000zł brutto