## Sheet1
TABELA PRZEDMIARU ROBÓT 063-10-021
Specyfikacja techniczna nr. 01.02 00
|  | Inwestor: | Akademia Wychowania Fizycznego im. Eugeniusza Piaseckiego Poznań, ul. Królowej Jadwigi 27/39
|  | Budowa: | BUDYNEK DYDAKTYCZNY AKADEMI WYCHOWANIA FIZYCZNEGO w POZNANIU
|  | Obiekt: | Budynek przepompowni. Roboty rozbiórkowe ( budowlane i instalacji sanitarnych)
|  | Rodzaj robót: | 45 10 00 00.8 - Przygotowanie terenu pod budowe. Roboty w zakresie burzenia. Nr. ST 01.01. 00
|  | Lokalizacja: | Poznań, ul. Królowej Jadwigi 27/39
Lp | Kod KNNR | Kod wg CPV | Opis robót | Jedn | Ilość robót | Cena | Wartość robót
1 | 2 | 3 | 4 | 5 | 6 | 7 | 8
| GRUPA 01 |  | Roboty rozbiórkowe konstrukcji budynku
10 |  |  | Rozebranie pokrycia dachowego z papy na betonie na zakład pow dachu 125,0=+ zadaszenie 15,65x1,2=144,0 | m2 | 144
20 |  | 45 11 11 00-9 | Rozebranie izolacji cieplnej dachu z wełny, keramzytu grub do 15 cm -pow dachu -125,0 | m2 | 125
30 |  | 45 11 11 00-9 | Rozebranie izolacji przeciwwilgociowej dachoweej z papy na betonie na zakład jw. | m2 | 125
40 |  | 45 11 11 00-9 | Rozebranie stropów żelbetowych, przy grub płyty stropowej = szlichta 125x0,30+25,0x0,18=41.0m3 | m3 | 41
50 |  | 45 11 11 00-9 | Rozebranie daszku wspornikowego żelbetowyego grub płyty do 15 cm 15,65x1,2=19,0 | m2 | 19
60 |  | 45 11 11 00-9 | Rozebranie pokrycia dachowego z blachy nie nadającej się do użytku- opierzenia ( (16,3+ 7,75)x2 +16,35)x0,2= 48,0 | m2 | 48
70 |  | 45 11 11 00-9 | Rozebranie rynien dachowych z blachy nie nadającej się do użytku 16,5 | metr | 16.5
80 |  | 45 11 11 00-9 | Rozebranie rur dachowych z blachy nie nadającej się do użytku 4,5x2=9,0 | metr | 9
90 |  | 45 11 11 00-9 | Rozebranie murów w budynkach wys do 9 m z cegły na zaprawie cementowej | m3 | 20.5
100 |  | 45 11 11 00-9 | Rozebranie belek żelbetowych przy grub węższego boku do 40 cm- wieńce | m? | 2.3
110 |  | 45 11 11 00-9 | Rozebranie murów wys do 9 m z bloczków z betonu komórkowego na zaprawie cementowo-wapiennej | m? | 19.5
120 |  | 45 11 11 00-9 | Rozebranie ścianek z betonu komórkowego grub do 15 cm na zaprawie cementowej (hala gr 10 cm i 15 cm) 6,9x 3,45- 1,75=25,6+ ( 2,35+ 3,55+ 2,6) x3,55-4,0= 29,6= 55,2 m2 | m? | 55.5
130 |  | 45 11 11 00-9 | Rozebranie ścianek pełnych z cegły grub 1/2 cegły na zaprawie cementowej ( śmietnik) ( 1,65+ 3,25X2)X1,5=12.3 | m2 | 12.5
140 |  | 45 11 11 00-9 | Rozebranie ścian podziemia z cegły na zaprawie cementowej Przyjęto z braku odkrywek konstrukcji budynku wg szacunku wielkości rozebranej konstrukcji 18,5 | m3 | 18.5
150 |  | 45 11 11 00-9 | Wykucie z muru ościeżnic stalowych okiennych o powierzchni do 2 m2 3+1`0=13 | szt | 13
160 |  | 45 11 11 00-9 | Wykucie z muru ościeżnic stalowych okiennych o powierzchni do 1 m2 3+10=13 | szt | 13
170 |  | 45 11 11 00-9 | Wykucie z muru ościeżnic stalowych drzwi o powierzchni ponad 2 m2 2,3x2,4 | m2 | 5.9
180 |  | 45 11 11 00-9 | Wykucie z muru ościeżnic drewnianych- płyta w oknach o powierzchni ponad 2 m2 14,34x 1,93+ 14,4x 1,3= 48.8 | m2 | 49
190 |  | 45 11 11 00-9 | Rozebranie posadzki jednolitej cementowej lub lastrykowej - hala= 118,0+ podejści3,8x2,6 =128,0 | m2 | 128
200 |  | 45 11 11 00-9 | Rozebranie podłoża z betonu żwirowego grub do 10 cm 128x0,1 | m3 | 12.8
210 |  | 45 11 11 00-9 | Rozebranie izolacji przeciwwilgociowej ocieplenia posadzki z papy na betonie na zakład jw.-128,0 | m2 | 128
220 |  | 45 11 11 00-9 | Rozebranie izolacji cieplnej posadzki grub do 15 cm jw. - fundamenty i zagłębienia | m2 | 107
230 |  | 45 11 11 00-9 | Rozebranie izolacji przeciwwilgociowej ocieplenia posadzki z papy na betonie na zakład | m2 | 107
240 |  | 45 11 11 00-9 | Rozebranie podłoża z chudego betonu żwirowego grub do 15 cm Przyjęto z braku odkrywek konstrukcji budynku wg szacunku wielkości rozebranej konstrukcji 19,2 m3 | m3 | 19.2
250 |  | 45 11 11 00-9 | Rozebranie betonowych ław, stóp i fudamentów grub do 70 cm Przyjęto z braku odkrywek konstrukcji budynku wg szacunku wielkości rozebranej konstrukcji 7,8 | m3 | 7.8
260 |  | 45 11 11 00-9 | Wykucie z ścian kanału belek stalowych- obrzeże kanału technologicznego ( 13,0+1,5)x2=29,0 | metr | 29
270 |  | 45 11 11 00-9 | Wykucie przekrycia kanału technologicznego- pow. stalowych 0 powierzchni ponad 2 13,5x1,25==17,8 | m2 | 17.8
280 |  | 45 11 11 00-9 | Rozebranie ścian żelbetowych grub do 20 cm- kanał technologiczny Przyjęto z braku odkrywek konstrukcji budynku wg szacunku wielkości rozebranej konstrukcj 5,3 m3 | m3 | 5.3
290 |  | 45 11 11 00-9 | Rozebranie posadzki jednolitej cementowej lastrykowej hala 125,0+ podjazd 7,00=132,0 | m2 | 132
300 |  | 45 11 11 00-9 | Rozebranie izolacji kanału na betonie na zakład Przyjęto z braku odkrywek konstrukcji budynku wg szacunku wielkości rozebranej konstrukcji 20,0 m2 | m3 | 20
310 |  | 45 11 11 00-9 | Rozebranie żelbetowych płyty dna kanału grub do 70 cm Przyjęto z braku odkrywek konstrukcji budynku wg szacunku wielkości rozebranej konstrukcji 5,95 m3 | m3 | 5.95
320 |  | 45 11 11 00-9 | Rozebranie żelbetowych stóp i fudamentów po urządzenia techn.grub do 100 cm Przyjęto z braku odkrywek konstrukcji budynku wg szacunku wielkości rozebranej 5,65 | m3 | 5.55
330 |  | 45 11 11 00-9 | Rozebranie podłoża z betonu żwirowego grub do 10 cm -jw. Przyjęto z braku odkrywek konstrukcji budynku wg szacunku wielkości rozebranej konstrukcji | m? | 2
340 |  | 45 11 11 00-9 | Rozebranie konstrukcji balustrad stalowych kondygnacji I | metr | 1
350 |  | 45 11 11 00-9 | Rozebranie konstrukcji scianek - siatka w ramach stalowych z usztywnieniami 1,65x 2,4+ 4,15x3,25+ 8,2x 1,1= 26,5 | m2 | 26.5
360 |  | 45 11 11 00-9 | Przecinanie palnikiem tlenowym teowników stalowych o wys 100 13+ 22+ 10=45 | szt | 45
370 |  | 45 11 11 00-9 | Załadunek gruzu koparko-ładowarką przy 3 samochodach wywrotkach na zmianę roboczą - Potwierdzic przez inspektora nadzoru | m3 | 230
380 | KNR | 45 11 11 00-9 | Transport gruzu samochodem wywrotką na odległość do 1 km Potwierdzic przez inspektora nadzoru | m3 | 230
390 | KNR | 45 11 11 00-9 | Dodatek za każdy dalszy 1 km wywozu gruzu samochodem wywrotką- 8 km Potwierdzic przez inspektora nadzoru | m3 | 230
400 | CEN | 45 11 11 00-9 | Koszt składowania gruzu na wysypisku | całość | 1
Razem grupa :
| GRUPA 02 |  | Roboty rozbiórkowe -instalacji rurowych
10 |  | 45 11 11 00-9 | Demontaż przewodów wodociągowych z rur stalowych OC fi do 25 5,0+3,0=8,0 | metr | 8
20 |  | 45 11 11 00-9 | Demontaż przewodów wodociągowych z rur stalowych OC fi 32-50 6,0+10,0+2,0=18,0 | metr | 18
30 |  | 45 11 11 00-9 | Demontaż przewodów gazowych i centralnego ogrzewania z rur stalowych fi do 25 3x4,0+4,=10,0=34,0 | metr | 28
40 |  | 45 11 11 00-9 | Demontaż przewodów gazowych i centralnego ogrzewania z rur stalowych fi 25-50 6x4,0=24,0 | metr | 24
50 |  | 45 11 11 00-9 | Demontaż przewodów kanalizacyjnych z rur żeliwnych fi do 80 | metr | 2
60 |  | 45 11 11 00-9 | D emontaż przewodów kanalizacyjnych z rur żeliwnych fi do150 | metr | 6
70 |  | 45 11 11 00-9 | Demontaż przewodów instalacji technologicznych z rur stalowych fi do 25 3.+7.+12+8,0=30,0 | metr | 30
80 |  | 45 11 11 00-9 | Demontaż przewodów instalacji technologicznych z rur stalowych fi 25-50 1,0+ 12+ 21,0=34,0 | metr | 34
90 |  | 45 11 11 00-9 | Demontaż przewodów instalacji technologicznych z rur stalowych fi do 76-83 przy użyciu palnika tlenowego 5,0+13=18 | metr | 18
100 |  | 45 11 11 00-9 | Demontaż baterii wannowych lub umywalkowych | szt | 1
110 |  | 45 11 11 00-9 | Demontaż zbiorników blaszanych i z tworzyw sztucznych płuczących z rurami | szt | 1
120 |  | 45 11 11 00-9 | Demontaż misek klozetowych fajansowych | szt | 1
130 |  | 45 11 11 00-9 | Demontaż umywalek fajansowych z syfonami, półkami, zaworami | szt | 1
140 |  | 45 11 11 00-9 | Demontaż grzejników żeliwnych o pow grzejnej 2,5-5,0 m2 2+5 | kmpl | 7
150 |  | 45 11 11 00-9 | Demontaż podgrzewaczy - wymiennik ciepła | kmpl | 1
160 |  | 45 11 11 00-9 | Demontaż areatora powietrza | kmpl | 2
170 |  | 45 11 11 00-9 | Demontaż chloratora3 | kmpl | 1
180 |  | 45 11 11 00-9 | Demontaż filtra piaskowego | kmpl | 1
190 |  | 45 11 11 00-9 | Demontaż kompresora | kmpl | 1
Razem grupa :
Wykonano w "ARPA" -Poznań ul. Maciejewskiego 7
OpracowaŁ; B Nowak Upr. bud 369/78, tel. 604-579.269