## Sheet1
PRZEDMIAR ROBÓT 063-10-000
Specyfikacja techniczna 0 2. 01.00- 02.03.00
Specyfikacja techniczna 0 4. 01.00- 04.05.00
|  | Inwestor: | Akademia Wychowania Fizycznego im. Eugeniusza Piaseckiego Poznań, ul. Królowej Jadwigi 27/39
|  | Budowa: | BUDYNEK DYDAKTYCZNY AKADEMI WYCHOWANIA FIZYCZNEGO w POZNANIU
|  | Obiekt: | Budynek dydaktyczny
|  | Rodzaj robót: | Roboty budowlane
|  | Lokalizacja: | Poznań, ul. Królowej Jadwigi 27/39
L. p | Kod KNNR | Kod wg CPV | Opis robót | Jedn | Ilość robót
1 | 2 | 3 | 4 | 5 | 6
| GRUPA 01 |  | Ławy i płyta żelbetowa
10 |  | 45 26 23 00-4 | Roboty pomiarowe przy niwelacji terenu pod obiekty 300m x100 m = 3,0 ha | HA | 3
20 |  | 45 26 23 00-4 | Usunięcie warstwy ziemi urodzajnej spycharką grub 15 cm 85x25= 2125,0, m2 | 100 m2 | 21
30 |  | 45 26 23 00-4 | Usunięcie warstwy ziemi urodzajnej spycharką - dodatkowo za 5 cm grub | 100 m2 | 21
40 |  | 45 26 23 00-4 | Przemieszczanie poza granice robót do 10 m spycharką 75 KM gruntu odspojonego kat 1-3 2100 m2x0,2=420,0 m3 | 100 m3 | 4.2
50 |  | 45 26 23 00-4 | Dodatek za 10 m przemieszczenie spycharką 75 KM na odległość 10-30 m gruntu odspojonego kat 1-3 | 100 m3 | 4.2
60 |  | 45 26 23 00-4 | Roboty ziemne pod budynek dydaktyczny koparką przedsiębierną 1,20 m3 w gruncie kat 3-4 o normalnej wilgotności z transportem wywrotką 10 Mg na odległość do 1 km ( wykop do głębokości założenia kolumn żwirowych) (49,0+ 42,0+ 14,0+ /2x7,1x0,5/ x7,1)x ( 35,0+/7,1x2x05/)x 7,1=33508,0 m3 | 100 m3 | 33.51
70 |  | 45 26 23 00-4 | Dodatek za transport każdego 1 km powyżej 1 mk wywozu gruntu nasypowego zanieczyszzconego np. gruzem kat 1-4 wywrotką 15 Mg przy przewozie po drogach utwardzonych | 100 m2 | 33.51
80 |  | 45 26 23 00-4 | Wykop ręczny z wywozem urobku taczkami na odl do 10 m w gruncie kat 3 o normalnej wilgotności dokopanie wykopu do wymiarów 120,0 m3 | 100 m3 | 0.12
90 |  | 45 26 23 00-4 | Plantowanie dna wykopów wykonywanych -ręczne w gruncie kat 1-3 49,0x35+ 42,0x35+ 14x35= 3675,0 m2 | 100 m2 | 36.75
100 |  | 45 26 23 00-4 | Wywiercenie otworów przez grunt nienosny, dostarczenie do otworu kruszywa o uziarnieniu 2-32mm i zagęszcenie kruszywa wg technologii np. KELLERA .Wykonanie zatopionych kolumn żwirowych o średnicy 70 cm i głębokości 4,30m x 1384 szt i 4,70mx 343 szt= 5951,2+1612,1=7563,3 m 7565,0 m | metr | 7565
110 |  | 45 26 23 00-4 | Wykonanie poduszki żwirowej ułożonej na zatopionych kolumnach żwirowych 45,0x 33,0 x grubość 0,5=742,0 m3+ 38,0x33,0xgr 1,6=2007,0+14,0x11,0x1,6=247,0= 2996,0 m3 | m3 | 3000
120 |  | 45 26 23 00-4 | Podkład z betonu żwirowego B-10 na gruncie rysk01-K14 22,85x18,4= 420,5 x2=841,0+ 32,4x18,4=596,2 razem 1437,2x gr0,1=143,4 m3 | m3 | 145
130 |  | 45 26 23 00-4 | Izolacja powłokowa pozioma 1x asfaltem izolacyjnym powierzchnia jw. 1437,0 | 100 m2 | 14.45
140 |  | 45 26 23 00-4 | Deskowanie systemowe drobnowymiarowe PERI HANDSTET płyt fundamentowych, żuraw samochowy - ,płyta denna ( 22,5+ 18,3)x2x0,6= 48,9x 2szt=97,8 m2 + ( 18,3+ 32,3)x2x0,6=60,7 Razem 158,5 | 100 m2 | 1.6
150 |  | 45 26 23 00-4 | Deskowanie systemowe drobnowymiarowe PERI UZ belek żeber płyt i wtykówk, podciągów żuraw samochodowy k05 52,5xx2,0x2=362,8x2szt=725,6 +/ 216,1x wys 2,0x2+ 0,4x2,0x2x11/=882,0 + wtyki/ 0,4x 64x2=51,2x2+ 86x04x2,0+ 4x0,7x 2,0+ 4x12x2,0/ =183,8 Razem 1791 | 100 m2 | 17.9
160 |  | 45 26 23 00-4 | Zbrojenie konstrukcji monolitycznych prętami gładkimi fi do 14- A-I 90+ 68+ 148+ 31+39+ 17+ 7+ 194=1048,0 kg x1,03=1080,0 | Mg | 1.1
170 |  | 45 26 23 00-4 | Zbrojenie konstrukcji monolitycznych prętami gładkimi fi 14-20 | Mg | 0.05
180 |  | 45 26 23 00-4 | Zbrojenie konstrukcji monolitycznych prętami żebrowanymi A- IIIN fi 12-20 19110+24502+ 55062+27534+ 8455+ 17219+ 13967+ 6177+ 11558+ 7861+ 4170+ 5080=200,694,0x1,03=206.715,0 | Mg | 206.7
190 |  | 45 26 23 00-4 | Betonowanie płyt fundamentowych zbrojonych w deskowaniu systemowym drobnowymiarowym z betonu B-37 wodoszczelnego W -10 pompą Uwaga dotyczy poz A+C rys K01 18,3x ( 22,73+ 22,2)x0,5 =411,1 m2 xgr0,6=264,8 m3x2 oraz częsci B K07-18,3x(32,3+ 31,25)x0,5x0,6=354,6 m7; rys K016- płyta denna 22,45x11,7x0,4x2 szt-=525,4 m2x gr0,4=210,10 m = płyta órna 11,1x8,3x gr 0,3 x2szt= 184,3 m2x0,3 = 55,3 m3 + schody 11,1x 2,70x gr0,30x 2 szt= 60, 0m2x0,3= 18,0 = razem 529,1+ 354,6+ 210,1+18,0=1112,3m3 | 100 m2 | 11.2
200 |  | 45 26 23 00-4 | Betonowanie belek- żeber zbrojonych w deskowaniu systemowym drobnowymiarowym z betonu B-37 W-10 pompą rys K01-K14 Uwaga dotyczy poz A+C zebra ( 21,73x3+21,2x2)x0,4 xwys2,0=172,2 m3 Uwaga dotyczy pozB ( (32,3+ 17,95+ 31,25x2 +17,75x2+ 10 65+7,55+10,5+7,9x0,40x2,0= 345,0 m3 | 100 m2 | 3.45
210 |  | 45 26 23 00-4 | Betonowanie wtyków ław i płyt fundamentowych zbrojonych w deskowaniu systemowym drobnowymiarowym z betonu B-37; W-10 pompą Uwaga dotyczy poz A+C rys K01- K14 0,2x0,2x( 4x9+2x12+4)x2,0=5,12x2=10,14 dotyczy B 0,2x0,2/( 4x8+ 4x2)+ 4x8+ 2x4+ 6/x2,00+ 0,45x0,25x4x2+ 1,0x0,2x4sztx2,0 razem 20,0m3 | 100 m2 | 0.2
220 |  | 45 26 23 00-4 | Izolacja powłokowa pozioma asfaltowym izolacyjnym na gorąco z gruntowaniem emulsją asfaltową jpoz 130= 1440 | 100 m2 | 14.4
230 |  | 45 26 23 00-4 | Izolacja powłokowa pionowa 1x lepikiem asfaltowym na gorąco z gruntowaniem emulsją asfaltową ( 22,75+ 22,2+32,3+18,3)x (2,6+ 0,4)x2=575,0 | 100 m2 | 5.8
240 |  | 45 26 23 00-4 | Izolacja pozioma 2x papą termoizgrzewalna | 100 m2 | 14.4
250 |  | 45 26 23 00-4 | Izolacja pionowa 2x papą termozgrzewalną ( 22,75+ 22,2+ 32,3+18,3)x2x (2,6+0,5)=594.0 | 100 m2 | 6
260 |  | 45 26 23 00-4 | Osadzenie w fundamentach ( stopach ) płaskownika ocynkowanego 25x4 mm dl. 1,0 m przyspawanego do zbrojenia - wyprowadzic ponad posadzke 20x2+10 =50 | szt | 50
270 |  | 45 26 23 00-4 | Płyta denna schodów (druga w odbiciu lustrzanym)- SALA DYDAKTYCZNA Podkład z betonu żwirowego B-10 na gruncie Rys K-16 płyta dolna 22,45x11,7x2szt= 525,4 m2x0,1=52,6 | m3 | 55
280 |  | 45 26 23 00-4 | Izolacja powłokowa pozioma 1x asfaltem izolacyjnym j poz w. | 100 m2 | 5.25
290 |  | 45 26 23 00-4 | Deskowanie systemowe drobnowymiarowe PERI HANDSTET płyt fundamentowych, żuraw samochowy - ,płyta dolna ( 22,45+11,7) x2x0,4=27,55 | 100 m2 | 0.3
300 |  | 45 26 23 00-4 | Deskowanie tradycyjne schodów prostych na płycie 19,4x11,1=215,0 | m2 | 215
310 |  | 45 26 23 00-4 | Deskowanie tradycyjne płyt stropowych -płyta schodowa 11,1x2,7x2=60 | m2 | 60
320 |  | 45 26 23 00-4 | Zbrojenie konstrukcji monolitycznych prętami żebrowanymi A- IIIN fi 8-20 rys 16-35376x1,03=36437 | Mg | 36.45
330 |  | 45 26 23 00-4 | Betonowanie płyt fundamentowych zbrojonych w deskowaniu systemowym drobnowymiarowym z betonu B-37 wodoszcvzelneg W -10 pompą rys K-16 płyta dolna 22,45x 11,7x2 szt=525,4 m2x gr 0.4= 210,1 = 3,5= 213,6 m3 | m3 | 215
340 |  | 45 26 23 00-4 | Izolacja powłokowa pozioma 1x asfaltem izolacyjnym- pow jw. 525,0 | 100 m2 | 5.25
350 |  | 45 26 23 00-4 | Izolacja powłokowa pionowa 1x lepikiem asfaltowym na gorąco z gruntowaniem emulsją asfaltową | 100 m2 | 5.25
360 |  | 45 26 23 00-4 | Izolacja pozioma 2x papą termozgrzewalna z zagruntowaniem | 100 m2 | 5.25
370 |  | 45 26 23 00-4 | Izolacja pionowa 2x papą termozgrzewalną ( 22,45+11,7) 0,4x2 | 100 m2 | 0.3
380 |  | 45 26 23 00-4 | Betonowanie płyt stropowych zbrojonych w deskowaniu systemowym drobnowymiarowym z betonu B-25 pompą pł. górna -bieg 11,1x 8.3x 2szt 184,3 m2x gr 0,3=55,3 m3 | m3 | 55.5
390 |  | 45 26 23 00-4 | Betonowanie płyty schodówej z spocznikiem prostych zbrojonych w deskowaniu tradycyjnym betonem B-30 pompą biegi 11,1x 2,7x 2 szr= 60,0 m3=2x gr 0,3= 18,0 m3 | m3 | 18
400 |  | 45 26 23 00-4 | Fundamenty pod część"E" rys K-17 Podkład z betonu żwirowego B-10 pod łąwy i wykonanie uskoków na gruncie powierzchnia 22,5+ 42,6+ 48,9+58,5+29,4=201,9 m2xgr0,1=20,2+ 0,7x 0,4x0,5x18+/ 0,5x0,4x0,5x32,0 mb=32/ Razem 28,92 | m3 | 29
410 |  | 45 26 23 00-4 | Izolacja powłokowa pozioma 1x asfaltem izolacyjnym 201 + 4,0+17= 222,0 | 100 m2 | 2.25
420 |  | 45 26 23 00-4 | Deskowanie systemowe drobnowymiarowe PERI HANDSTET ław fundamentowych, żuraw samochowy 20,1+ 39,0+44,3+ 51,6+ 27,9+ 12,6= 195, 5 | 100 m2 | 1.95
430 |  | 45 26 23 00-4 | Zbrojenie konstrukcji monolitycznych prętami gładkimi fi 14-20 rys K 17 140 kgx1,03=144 kg | Mg | 0.15
440 |  | 45 26 23 00-4 | Zbrojenie konstrukcji monolityc= 3237x1,03= 3374,0 kg | Mg | 3.4
450 |  | 45 26 23 00-4 | Betonowanie ław i stóp fundamentowych zbrojonych w deskowaniu systemowym drobnowymiarowym z betonu B-25 pompą z betonu B-37 W-10 pompą rys -K17 1x0,4x 20,1+ 1,5x-0,4x26,0+1,4x0,4x31,6+ 1,2x 0,4x4,3+uskoki 0,5x0,4x 1,4x18szt = razem 66,7m3 | m3 | 70
460 |  | 45 26 23 00-4 | Betonowanie wtyków ław i płyt fundamentowych zbrojonych w deskowaniu systemowym drobnowymiarowym z betonu B-37; W-10 pompą rys K 17 | m3 | 0.5
470 |  | 45 26 23 00-4 | Izolacja powłokowa pozioma 1x asfaltem izolacyjnym ( 20.,1+ 26,0+ 31,6+ 4,3+ 9,0)x 0,40+4,1x3,4= 51,5 | 100 m2 | 0.55
480 |  | 45 26 23 00-4 | Izolacja powłokowa pionowa 1x lepikiem asfaltowym na gorąco z gruntowaniem emulsją asfaltową jak deskowanie 195,0 | 100 m2 | 1.95
490 |  | 45 26 23 00-4 | Izolacja pozioma 2x papą termoizgrzewalna | 100 m2 | 0.55
500 |  | 45 26 23 00-4 | Izolacja pionowa 2x papą termozgrzewalną 195,0 m2 | 100 m2 | 1.95
510 |  | 45 26 23 00-4 | WYPEŁNIENIE rzutu (częścć techn) pomiędzy ławami -Poz E i F-Podkład z betonu żwirowego B-10 na gruncie 38,3+ 35,2+ 39,3+ 43,6=156,4 m2x gr 0,10=15,64 m3 | m3 | 16
520 |  | 45 26 23 00-4 | Izolacja powłokowa pozioma 1x asfaltem izolacyjnym | 100 m2 | 1.55
530 |  | 45 26 23 00-4 | Zbrojenie konstrukcji monolitycznych prętami gładkimi fi 14-20 | Mg | 1.87
540 |  | 45 26 23 00-4 | Betonowanie płyt fundamentowych zbrojonych w deskowaniu systemowym drobnowymiarowym z betonu B-37 wodoszczelnego W -10 pompą rys K16- i K17 4,1x 3,4x 0,40 +5,1= 16,7 m3 | m3 | 17
550 |  | 45 26 23 00-4 | Izolacja powłokowa pozioma 1x asfaltem izolacyjnym | 100 m2 | 0.15
560 |  | 45 26 23 00-4 | Izolacja pozioma 2x papą termozgrzewalna | 100 m2 | 1.55
570 |  | 45 26 23 00-4 | Deskowanie tradycyjne dna studzienki przepompowni ścieków | m2 | 1.9
580 |  | 45 26 23 00-4 | Zbrojenie konstrukcji monolitycznych prętami żebrowanymi 34GS fi do 14 rys K 8 1,03 x 143,6 | Mg | 0.148
590 |  | 45 26 23 00-4 | Betonowanie dna studzienki zbrojonych w deskowaniu tradycyjnym betonem B-25 1,25x1,25x0,3=0,047 m3 | m3 | 0.47
600 |  | 45 26 23 00-4 | Obramowanie krawędzi studzienki przepompowni ścieków w budynku z kątownika | metr | 4.35
610 |  | 45 26 23 00-4 | Przekrycie studzienki jw. płytami z blachy żeberkowej | m2 | 1.1
620 |  | 45 26 23 00-4 | Przekrycie zbiornika podziemnego sklęjką wodooporną pokrytą folią fenolową (antypoślizgową) gr 30 mm | m2 | 1.1
Razem grupa :
| GRUPA 02 |  | Ściany przyziemia i pięter
10 |  | 45 26 23 00-4 | Deskowanie systemowe drobnowymiarowe PERI HANDSTET scian prostych, żuraw samochowy gr 25 i30 cm K- rys 32 i K- 46 ( 5000+ 410+ 320+ 820) x2 = 12280 m2 | 100 m2 | 122.8
20 |  | 45 26 23 00-4 | Betonowanie ścian fundamentowych i przyziemia zbrojonych w deskowaniu systemowym drobnowymiarowym z betonu B-37 wodoszczelnego W -10 pompą; gr ścian 25 cm 2240x0,25 = 560 m3 | 100 m3 | 5.6
30 |  | 45 26 23 00-4 | Betonowanie ścian fundamentowych i przyziemia zbrojonych w deskowaniu systemowym drobnowymiarowym z betonu B-37 wodoszczelnego W -10 pompą; gr ścian 30 cm rys K-32=820+ K-46= 410= 1230x0,3= 369,0 m3 | 100 m3 | 3,70,0
40 |  | 45 26 23 00-4 | Izolacja powłokowa pionowa 1x lepikiem asfaltowym na gorąco z gruntowaniem emulsją asfaltową (22,75+22,2+32.3+18,3x2+12.4)x6.2+(2x11,15+`15.55+ 50,85)x2,8 = 890,0 m2 | 100 m2 | 8.9
50 |  | 45 26 23 00-4 | Izolacja pionowa 2x papą termozgrzewalną 890,0 m 2 | 100 m2 | 8.9
60 |  | 45 26 23 00-4 | Deskowanie systemowe drobnowymiarowe PERI HANDSTET scian prostych, żuraw samochowy rys K-46 gr 20 2x94=188,0 | 100 m2 | 1.9
70 |  | 45 26 23 00-4 | Betonowanie ścian parteru i pięter zbrojonych w deskowaniu systemowym drobnowymiarowym z betonu B-30 wodoszczelnego W - pompą; gr ścian 20 cm rys K- 94,0 m2x0,2= 18,8 | 100 m3 | 0.19
80 |  | 45 26 23 00-4 | Betonowanie ścian parteru i pięter zbrojonych w deskowaniu systemowym drobnowymiarowym z betonu B-30 wodoszczelnego W - pompą; gr ścian 25 cm rys K-32 -320 + K-46=5000 - 2240 w poz20=razem 3080x0,25=770,0 | 100 m3 | 7.7
90 |  | 45 26 23 00-4 | Betonowanie ścian parteru i pięter zbrojonych w deskowaniu systemowym drobnowymiarowym z betonu B-30 wodoszczelnego W - pompą; gr ścian 30 cm | 100 m3 | 0.05
100 |  | 45 26 23 00-4 | Deskowanie systemowe drobnowymiarowe PERI HANDSTET scian prostych, żuraw samochowy -Tarcza rys 41-42 i 45-47 41-42 346,0x2+28= 720,0m2 rys45-47 11,67x 10,6x4=161,7x2= 820,0=1540 | 100 m2 | 15.4
110 |  | 45 26 23 00-4 | Betonowanie ścian tarczy parteru i pięter zbrojonych w deskowaniu systemowym drobnowymiarowym z betonu B-30 wodoszczelnego W - pompą; gr ścian 25 cm rys K-41-42 i K- pow (346,0x0,25 + 144,2x 0,25+ 38,7x5,15x4x0,2= 159,44+ 490,2x0,25= 281,99 m3 | 100 m3 | 2.85
120 |  | 45 26 23 00-4 | Betonowanie ścian tarczy parteru i pięter zbrojonych w deskowaniu systemowym drobnowymiarowym z betonu B-30 wodoszczelnego W - pompą; gr ścian 30 cm ( 17,7+ 3,85)x ( 15,5+ 7,0) razem x0,30= 145,46 | 100 m3 | 1.45
130 |  | 45 26 23 00-4 | Deskowanie systemowe drobnowymiarowe PERI UZ belek, podciągów żuraw samochodowy rys 137-154 rys 137 6,45+22,0+ 4,3+ 18.7+ 11,8+ 11,75; rys 138 26.4+ 25,3+; rys 139- 14,3; rys 140-16,3; rys 141-- 18,0+ 6,6; rys 142- 365,3- ; rys 144- 8,1+13,9+ 1,6+ 51,8+ 4,1+ 5m3+ 8,15x2+ rys146-32,1+ 6,3+ 3,0+ 3,83+ 3,7+3,9+-rys 147 169,0x2+ rys 148- 106,5+ 24,2; rys149 - 124,3; rys 143- 119,5= 22,1; rys 145- 32,2= 54,8; - rys 152 51, ,6= 30,2+ 22,3= razem 1873,0 = rys 154- 22,2+ 39,8+ 24,0+ 274,0+118,3+25,2+70,0 +72,2= 645== razem 2520,0 m2 | 100 m2 | 25.2
140 |  | 45 26 23 00-4 | Deskowanie systemowe drobnowymiarowe PERI UZ słupów prostokątnych rys 41+ 154+ 155= 32,3+ 49,8x2 43,1=175,0 | 100 m | 1.75
150 |  | 45 26 23 00-4 | Deskowanie systemowe drobnowymiarowe PERI HANDSTET słupów okrągłych fi 50 cm i 60 cm, żuraw samochodowy rys 150-155 6,83x 3,14x0,5x2== 21,5 m2 | 100 m2 | 0.22
160 |  | 45 26 23 00-4 | Betonowanie słupów prostokątnych zbrojonych w deskowaniu drobnowymiarowym betonem B-30, żuraw samochodowy rys K-150- / 0,3 7+0,.89+ 1,46+ 0, 53+0,89+ 0,52+ 1,11 rys 151 0.78+ rys 153- 0,47+ 1,3+ rys 155 0,86+ 4,55 ,= 6,32= razem 14,95 m3 | 100 m3 | 0.15
170 |  | 45 26 23 00-4 | Betonowanie słupów okrągłych fi 50 cm i 60 cm zbrojonych w deskowaniu drobnowymiarowym betonem B-30, żuraw samochodowy rys K41 +150-155 f1 50-- 2,51; fi 60- 4,29==6,8 | 100 m3 | 0.07
180 |  | 45 26 23 00-4 | Zbrojenie konstrukcji monolitycznych prętami gładkimi fi do 14- A-I słupy rys 150-155 1,03 x1357= -1397,0 kg | Mg | 1.4
190 |  | 45 26 23 00-4 | Zbrojenie konstrukcji monolitycznych prętami żebrowanymi A- IIIN fi 8-25 rys k-150 do k-155 słupy1,03 x4591= 4728,0kg | Mg | 4.75
210 |  | 45 26 23 00-4 | Ściany murowane z cegieł POROTHERM 38,0x25,0x23,8-=226,1 m3 wypełnienie szkieletu żelbetowego4,3x 2,8x4+ 4,0x2,8x2+ 5,95x3,1x2+ 15,1x 3,1x2+ 5,9x3,1x2+ 15,1x 3,1x2+ 332,0 m2x0,25== 83,0m3 | m3 | 83
220 |  | 45 26 23 00-4 | Ścianki działowe grub 12 cm z płytek z betonu komórkowego- wypełnienie pod oknami 660,0x0,85-= 561,0 m2 | m2 | 560
230 |  | 45 26 23 00-4 | Izolacja pionowa scian jw i murków balustrad z płyt styropianowych odm 30 grub 15 cm układana na wierzchu konstrukcji na zaprawie 705,0 x0,9= 634,0 m2 | 100 m2 | 6.3
240 |  | 45 26 23 00-4 | Zbrojenie konstrukcji monolitycznych prętami gładkimi fi do 14- A-I rys 31,35, 41-42+ rys 45-47 suma 1,03x5740,0=5912,0kg | Mg | 5.9
250 |  | 45 26 23 00-4 | Zbrojenie konstrukcji monolitycznych prętami żebrowanymi A- IIIN fi 8-25 rys 31,35, 41-42+ rys 45-47 suma 1,03x244931,0= 252,289,0 kg3 | Mg | 252.3
Razem grupa :
| GRUPA 03 |  | Szyb dzwigu, klatki schodowe
10 |  | 45 26 23 00-4 | Deskowanie systemowe drobnowymiarowe PERI HANDSTET scian prostych, żuraw samochowy rys K-32, | 100 m2 | 30, 400
20 |  | 45 26 23 00-4 | Betonowanie ścian szybu- parteru i pięter zbrojonych w deskowaniu systemowym drobnowymiarowym z betonu B-25 - pompą; gr ścian 20 cm rys K-43 (2,9+ 1,7) 2x24,0= 220,8- otwory16,9=204 5 m2 x2szt=410,m2x= 820,0 m2x gr 0,20=164 m3 | 100 m3 | 1.64
30 |  | 45 26 23 00-4 | Zbrojenie konstrukcji monolitycznych prętami gładkimi fi do 14- A-I rys 43 | Mg | 0.2
40 |  | 45 26 23 00-4 | Zbrojenie konstrukcji monolitycznych prętami żebrowanymi A- IIIN fi 8-25 rys k-43 1,03x19108= 9381,0 | Mg | 9.3
50 |  | 45 26 23 00-4 | Deskowanie systemowe drobnowymiarowe PERI MULTIFLEX płyt stropowych, żuraw samochodowy 2,1x2,9xc2= 24,2 | 100 m2 | 0.25
60 |  | 45 26 23 00-4 | Betonowanie płyt stropowych zbrojonych w deskowaniu systemowym drobnowymiarowym z betonu B-25, żuraw samochodowy rys 43 24,4x0,2= 4,88 m3 | 100 m3 | 0.05
70 |  | 45 26 23 00-4 | Deskowanie tradycyjne schodów prostych na belkach policzkowych rys K-32, 34 i K-43 22,95+ 21,3+17,6+ 51,45+25,35+ 5,9+ 5,65+ 16,6+ 10.3+ 8.35+ 37,3+ 29,9+ 68,6+ 17,7+11,76+ 17,86+ 8,4+ 20-,35+ 5,2+ 5,2+ 7,6+ 18,0+ 7,6+ 15,8+ 14,75+ 38,2+ 45,5+ 74,0+ 25,3 = razem 699,3 m2 x2 szt= 1399,0 m2 | m2 | 1396
80 |  | 45 26 23 00-4 | Betonowanie schodów prostych zbrojonych w deskowaniu tradycyjnym betonem B-30pompą RYS K-34 3,37x(1,9+ 1,5x2x0,2+ (4,7 2,85) 1,41x0,3x2= 11,0 m3x2 szt=22,0 | m3 | 22
90 |  | 45 26 23 00-4 | Betonowanie schodów prostych zbrojonych w deskowaniu tradycyjnym betonem B-30 pompą Rys 35-40 (w kolejności od piwnicy -bieg-spocznik)-- 4,94+ 10,3+ 5,07+1,65+ 1,58+ 1,66+ 2,88+ 1,67+ 3,65+ 3,97+ /3,45x4= 13,8/+ 3,55+ 3,3+3,55+ 2,33+ 1,99+ 1,45+1,03+ 2,15+ 3,6+ 2,15+ 3,`15+ 1,6+ 4,15+ 5,4+ 9,79+ 25,3=121,6x2= 243,2 | m3 | 244
100 |  | 45 26 23 00-4 | Zbrojenie konstrukcji monolitycznych prętami gładkimi fi do 14- A-I rys 35-40 230,0 kg | Mg | 0.23
110 |  | 45 26 23 00-4 | Zbrojenie konstrukcji monolitycznych prętami żebrowanymi A- IIIN fi 8-25 rys k-35-40 5320,kg | Mg | 5.32
120 |  | 45 26 23 00-4 | Poręcze drewniane fi 50 mm na płaskowniku ze stali nierdzewnej do schodów stalowych 195,0 m | 100 m | 1.95
130 |  | 45 26 23 00-4 | Balustrady schodowe z profili ze stali nierdzewnej z wypełnieniem pól szkłem bezpiecznym bezbarwnym przymocowane śrubami do biegu z pochwytem drewnianymi (m) 115,0 m | metr | 115
140 |  | 45 26 23 00-4 | Obłożenie policzkowchodów lastrykiem grub 2,0 cm 145,0 m2 | 100 m2 | 1.45
Razem grupa :
| GRUPA 04 |  | Stropy
10 |  | 45 26 23 00-4 | Deskowanie systemowe drobnowymiarowe PERI MULTIFLEX płyt stropowych, żuraw samochodowy . rys 18 323, 3+ rys 27, 28,29 30=400,5 razem 755,0m2 | 100 m2 | 7.55
20 |  | 45 26 23 00-4 | Deskowanie systemowe drobnowymiarowe PERI UZ belek, podciągów żuraw samochodowy rys 18, 27, 28,29 30 269,7+ 33,3+ 202,2+ 98,6+ 28,2=632,0+ 33,0 + 30,0= razem 655,5 m2 | 100 m2 | 6.55
30 |  | 45 26 23 00-4 | Deskowanie systemowe drobnowymiarowe PERI HANDSTET słupów prostokątnych, żuraw samochodowy rys 18, 27, 28,29 30 259,6+ 63,3+3,6= 331,0 m2 | 100 m2 | 3.3
40 |  | 45 26 23 00-4 | Betonowanie płyt stropowych zbrojonych w deskowaniu systemowym drobnowymiarowym z betonu B-30, żuraw samochodowy rys 18,- 15,65x 11,1x2=173,65 m2xgr0,2 =34,75 13,7x11,1x2= 305,15 m2x gr0,15=45,65 m3 rys 26- 28( nad warszt, 15,55x7,4=115,1+/ 28,28-15,55/x11= 144,35+ 12,7x11,1= 141,0)= 400,05 m2xgr0,2=81,05 m3 razem 160,05 m3 | 100m3 | 1.61
50 |  | 45 26 23 00-4 | Betonowanie belek, podciągów i wieńców zbrojonych w deskowaniu systemowym drobnowymiarowym betonem B-30, żuraw samochodowy rys 18, 27, 28,29 30 - 13,75x 0,3x0,35x 14szt;- 20,2 m3; 15,65x 0,3x0,3x7szt=9,90 15,65x 0,3x0,75= 3,52; rys K-23 0,35x0,50x11,1x4 szt; +0,35x0,50x11,1x2sz + 0,30x0,50x11,1x14 szt = 4,3x 1,1x 0,30x2+ 2,55x1,2x0,3x2 + 2,1x0,3x0,3x1szt+ 2,1x0,30x0,25x2szt +12,66x 1,3x0,2= 93,84 m3 | 100 m3 | 0.95
60 |  | 45 26 23 00-4 | Betonowanie słupów prostokątnych zbrojonych w deskowaniu drobnowymiarowym betonem B-30, żuraw samochodowy rys K-23- ramy 0,35x0,35x5,15x2x14szt=17,7 m3 0,35x0,35x5.15x 4szt=7,80 m3 + 0,35x0,35x 5,65x8szt=5,6 m3 rys 29- 0,25x0,30x ( 3,25+ 1,3)= 34,1 m3 | 100 m3 | 0.34
70 |  | 45 26 23 00-4 | Zbrojenie konstrukcji monolitycznych prętami gładkimi fi do 14- A-I1 rys18-30 -1,03x3942= 4061,0kg | Mg | 4.06
80 |  | 45 26 23 00-4 | Zbrojenie konstrukcji monolitycznych prętami żebrowanymi A- IIIN fi 8-25 rys k-18 do k-30 1,03 x40830= 42, 050,0 kg | Mg | 42.05
90 |  | 45 26 23 00-4 | Deskowanie systemowe drobnowymiarowe PERI MULTIFLEX płyt stropowych, żuraw samochodowym - RYS 101+118: 104+ 119; 107+ 125; 110+ 128; 113+ 131; 116+ 134 (SEGM A +B +C) / 21,7x17,7x2 segm= 768,19 m2x+( 31,27x17,7-otwory= 103,3)/+ rys104+119- / 21,7x15,5 razem 711,0 m2 | 100 m2 | 71.1
100 |  | 45 26 23 00-4 | Deskowanie systemowe drobnowymiarowe PERI UZ belek, podciągów żuraw samochodowy rys 137-154 w kolejności 6,45+ 22,0+ 4,26+ 18.71+ 11,76+ 11,75+ 26,4+ 25,3+ 14,3+ 16,3+ 17,96+ 6,6+ 365,3+ 8,1+ 13,9+ 1,6+ 51,8+ 4,1+ 5,3+ 8,15x2+ 16,8+ 31,3+ 32,1+ 6,3+ 3,0+ 3,83+ 3,7+ 3,9+ 169,0x2+ 106,5+ 24,2+ 124,3+ 119,5+ 32,2+ 54,8+ 51,6+ 30,2+ 22,3= 1873 = 22,2+39,7+ 24,0+ 274,0+ 118,3+ 25,2+ 70,0+ 72,0+ 645 razem 2520,0 m2 | 100 m2 | 25.2
110 |  | 45 26 23 00-4 | Deskowanie systemowe drobnowymiarowe PERI HANDSTET słupów prostokątnych, żuraw samochodowy 9,1+ 6,9+ 28,8+5,0= 49,8m2 | 100 m3 | 0.5
120 |  | 45 26 23 00-4 | Betonowanie płyt stropowych zbrojonych w deskowaniu systemowym drobnowymiarowym z betonu B-30, żuraw samochodowy RYS 101+118: 104+ 119; 107+ 125; 110+ 128; 113+ 131; 116+ 134 (SEGM A +B +C) 21,7x17,7x2 segm= 768,19 m2x+( 31,27x17,7-otwory= 103,3)/+ rys | 100 m3 | 14.3
130 |  | 45 26 23 00-4 | Betonowanie belek, podciągów i wieńców zbrojonych w deskowaniu systemowym drobnowymiarowym betonem B-30, żuraw samochodowy rys 137 0,52+ 1,83+ 0,36+ 2,48+ 0.98+ 1,18; rys 138 - 3,76+3,61; rys 139- 2,66; rys140- 2,36+ rys 141- 2,5+ 0,89 + rys 142-n 42,57 ; rys 144 0,81+ 2,6+ 0,356+ 4,76+ 0,53x2+0,81x2 + rys146 - 2,47+ 4,38+ 4,49+ 1,01+ 0,48+ 0,56+ 0,54+ 0,56+ rys147 - 20,83x2 + rys 148- 25,28+2,42+ rys 149- 15,31+ rys 143- 22,1+ 119,5+ rys -1453,72+ 6,41= rys152 - 6,08+ 4,15+ 2,33+ rys 154 - 2.23+ 3,98+ 2,4+ 32,25+ 6,45+ 2,51+ 7,66+ 10,52= razem 297,0 m3 | 100 m3 | 2.97
140 |  | 45 26 23 00-4 | Zbrojenie konstrukcji monolitycznych prętami gładkimi fi do 14- A-I Płyty stropowe (z poz101-119) RYS K- 120 do K- 131(SEGM A +B +C) 2475x1,03=2550,0kg | Mg | 2.55
150 |  | 45 26 23 00-4 | Zbrojenie konstrukcji monolitycznych prętami żebrowanymi A- IIIN fi 8-16 rys k-120-136 płyty stropowe 1,03x143132,0=147426 | Mg | 147.45
160 |  | 45 26 23 00-4 | Zbrojenie konstrukcji monolitycznych prętami gładkimi fi do 14- A-I rys 137-154 1.03( 6631+ 879+ 9534)=`17.555,0kg | Mg | 17.55
170 |  | 45 26 23 00-4 | Świetlik dachowy ze szkła organicznego z kołnierzem poliuretanowymi podstawą o wym 1,0x1,0= 29,0 m2 | m2 | 29
180 |  | 45 26 23 00-4 | Podmurówka pod świetlik pełne grub 1/2 z cegły pełnej kl 100 z ociepleniem styropianem lub wełną mineralną w osłonie2x18= = 36,0 m2 | m2 | 36
190 |  | 45 26 23 00-4 | Konstrukcja nośna z rur kwadratowych z stali nierdzewnej pod zespolony świetlik dachowy składający sie z 9 szt kopuł świetlika- wyk indywid. | szt | 2
200 |  | 45 26 23 00-4 | Zbrojenie konstrukcji monolitycznych prętami żebrowanymi A- IIIN fi 8-25 rys 137-154 1,03(2864+ 18,611+ 95+ 2235+6445+ 572)= 44.250,0kg | Mg | 44.25
Razem grupa :
| GRUPA 05 |  | Pokrycie stropodachów
10 |  | 45 45 00 00-6 | STROPODACH OCIEPLONY ozn "1" . Izolacja pozioma - zagruntowanie (paroizolacja) EMALIT-BV ekstra 880,0 m2 | 100 m2 | 8.8
20 |  | 45 45 00 00-6 | Izolacja pozioma -klejenie parozolacji -VEDATEX AL+ V60S4 | 100 m2 | 8.8
30 |  | 45 45 00 00-6 | Izolacja pozioma z płyt styropianowych odm EPS 100 grub srednia cięta w klin dla wyrobienia spadku układana na wierzchu konstrukcji na lepiku - stropodach 880,0 m2 | 100 m2 | 8.8
40 |  | 45 45 00 00-6 | Izolacja pozioma z płyt styropianowych odm EPS 100 grub 20 cm układana na wierzchu konstrukcji na lepiku - stropodach = 880,0 m2 | 100 m2 | 8.8
50 |  | 45 45 00 00-6 | Pokrycia dachu 2x papą termozgrzewalną VEDATOP SU + VEDATECT PYE 200 S5 = 880,0 m2 | 100 m2 | 8.8
60 |  | 45 45 00 00-6 | Obróbki blacharskie z bl aluminiowej lakierowanej w kolorze RAL9007 grub 0,6 szer od 25 cm- 45+ 32+38= 115,0 m2 | 100 m2 | 1.15
70 |  | 45 45 00 00-6 | Wpust dachowy GEBERIT PLUVIA podwójny fi 56 z podgrzewaczem= 10kpl | kmpl | 10
80 |  | 45 45 00 00-6 | POKRYCIE DACHU POMIESZCZEN TECHNICZNYCH NA DACHU 435,0 m2 | 100 m2 | 4.35
90 |  | 45 45 00 00-6 | STROPODACH ZIELONY- 0zn. "2" Izolacja pozioma -klejenie parozolacji -VEDATEX AL+ V60S4 985,0 m2 | 100 m2 | 9.85
100 |  | 45 45 00 00-6 | Izolacja pozioma z płyt styropianowych odm EPS 100 grub srednia cięta w klin dla wyrobienia spadku układana na wierzchu konstrukcji na lepiku - stropodach 985,0 m2 | 100 m2 | 9.85
110 |  | 45 45 00 00-6 | Izolacja pozioma z płyt styropianowych odm EPS 100 grub 20 cm układana na wierzchu konstrukcji na lepiku - stropodach = 985,0 m2 | 100 m2 | 9.85
120 |  | 45 45 00 00-6 | Pokrycia dachu 2x papą termozgrzewalną VEDATOP SU + VEDATECT PYE 200 S5 985,0 m2 | 100 m2 | 9.85
130 |  | 45 45 00 00-6 | Izolacja pozioma z folii polietylenowej- warstwa oddzielająca = 985,0 m2 | 100 m2 | 9.85
140 |  | 45 45 00 00-6 | Izolacja pozioma dachu tarasu matą z włókien syntetycznych 500 /g?m2 podposadzkowa z folii polietylenowej 985,0 m2 | 100 m2 | 9.85
150 |  | 45 45 00 00-6 | Zasypanie dachu tarasu lekkim substratem mineralnym 5 gr cm= 985,0 m2 | 100 m2 | 9.85
160 |  | 45 45 00 00-6 | Zasypanie dachu tarasu lekkim substratem mineralnym5 gr cm - dodatek za każde dalsze 5 cm 985,0 m2 | 100 m2 | 9.85
170 |  | 45 45 00 00-6 | Obróbki blacharskie z blachy miedzianej grub 0,6 szer w rozwnięciu ponad 25 cm 38+21+ 68+11= 138,0 m2 | 100 m2 | 1.4
180 |  | 45 45 00 00-6 | Obsadzenie powierzchni dachu tarasu roslinnościa ekstensywną jak zielony dach 985,0 m2 | 100 m2 | 9.85
190 |  | 45 45 00 00-6 | Wpust dachowy GEBERIT PLUVIA podwójny fi 56 z podgrzewaczem 7kpl | kmpl | 7
200 |  | 45 45 00 00-6 | STROPODACH ZIELONY PRZY WEJŚCIU GŁÓWNYM- 0zn. "3" Izolacja pozioma -klejenie parozolacji -VEDATEX AL+ V60S4 = 780,0 m2 | 100 m2 | 7.8
210 |  | 45 45 00 00-6 | Izolacja pozioma z płyt styropianowych odm EPS 100 grub srednia cięta w klin dla wyrobienia spadku układana na wierzchu konstrukcji na lepiku - stropodach 780,0 m2 | 100 m2 | 7.8
220 |  | 45 45 00 00-6 | Izolacja pozioma z płyt styropianowych odm EPS 100 grub 20 cm układana na wierzchu konstrukcji na lepiku - stropodach = 780,0 m2 | 100 m2 | 7.8
230 |  | 45 45 00 00-6 | Pokrycia dachu 2x papą termozgrzewalną VEDATOP SU + VEDATECT PYE 200 S5 780,0 m2 | 100 m2 | 7.8
240 |  | 45 45 00 00-6 | Izolacja pozioma dachu tarasu matą z włókien syntetycznych 140 g/m2 780,0 m2 | 100 m2 | 7.8
250 |  | 45 45 00 00-6 | Izolacja pozioma drenująca z folii polietylenowej kubełkowej- warstwa oddzielająca 780,0 m2 | 100 m2 | 7.8
260 |  | 45 45 00 00-6 | Izolacja pozioma dachu tarasu matą z włókien syntetycznych 500g /m2 podposadzkowa z folii polietylenowej 780,0 m2 | 100 m2 | 7.8
270 |  | 45 45 00 00-6 | Zasypanie dachu tarasu warstwą humusu gr 5 cm 780,0 m2 | 100 m2 | 7.8
280 |  | 45 45 00 00-6 | Zasypanie dachu tarasu warstwą humusu gr 5 cm- dodatek za każde dalsze 5 cm 780,0 m2 | 100 m2 | 7.8
290 |  | 45 45 00 00-6 | Obsadzenie powierzchni dachu tarasu roslinnościa ekstensywną-- całość= 780,0 m2 | m2 | 780
300 |  | 45 45 00 00-6 | STROPODACH DLA RUCHU PIESZEGO 0zn. "4"( chodnik ujęty w drogach). Izolacja pozioma -klejenie parozolacji -VEDATEX AL+ V60S4 350,0 m2 | 100 m2 | 3.5
310 |  | 45 45 00 00-6 | Izolacja pozioma z płyt styropianowych odm EPS 100 grub srednia cięta w klin dla wyrobienia spadku układana na wierzchu konstrukcji na lepiku - stropodach 350,0 m2 | 100 m2 | 3.5
320 |  | 45 45 00 00-6 | Izolacja pozioma z płyt styropianowych odm EPS 100 grub 20 cm układana na wierzchu konstrukcji na lepiku - stropodach = 350,0 m2 | 100 m2 | 3.5
330 |  | 45 45 00 00-6 | Pokrycia dachu 2x papą termozgrzewalną VEDATOP SU + VEDATECT PYE 200 S5 350,0 m2 | 100 m2 | 3.5
340 |  | 45 45 00 00-6 | Izolacja pozioma z folii polietylenowej- warstwa oddzielająca = 350,0 m2 | 100 m2 | 3.5
350 |  | 45 45 00 00-6 | Izolacja pozioma dachu tarasu matą z włókien syntetycznych 140 g/m2 350,0 m2 | 100 m2 | 3.5
360 |  | 45 45 00 00-6 | Izolacja pozioma drenująca z folii polietylenowej kubełkowej- warstwa oddzielająca 350,0 m2 | 100 m2 | 3.5
Razem grupa :
| GRUPA 06 |  | Konstrukcje stalowe
10 |  | 45 45 00 00-6 | Wykonanie i montaż konstrukcji spawanych ST3S o masie 200 kG- ramy wentylatorni 2x 1547,5 = 3095,0 | Mg | 3.095
20 |  | 45 45 00 00-6 | Wykonanie i montaż konstrukcji skręcanych St3S o masie 20 kG stężenia pionowe 171,0 kg | Mg | 0.171
30 |  | 45 45 00 00-6 | Wykonanie i montaż konstrukcji skręcanych o masie 100 kG stęzenia ST2 stal St3S 1200,0 kg | Mg | 1.2
40 |  | 45 45 00 00-6 | Wykonanie i montaż konstrukcji skręcanych St3S o masie 20 kG Stężenia St3 569,0 kg | Mg | 0.569
50 |  | 45 45 00 00-6 | Wykonanie na budowie i montaż konstrukcji spawanych o masie 10 kG marki M2 65,0 kg | Mg | 0.065
60 |  | 45 45 00 00-6 | Wykonanie na budowie i montaż konstrukcji spawanych o masie 10 kG - marki M1 207,0 kg | Mg | 0.207
70 |  | 45 45 00 00-6 | Wykonanie na budowie i montaż konstrukcji spawanych o masie 20 kG - konstrukcje wspocze pod instalacje, wieszki, wsporniki 300x1,5=450,0kg | Mg | 0.45
80 |  | 45 45 00 00-6 | Elementy złączne ramy i stężeń 22,0 kg | 10 kg | 2.2
90 |  | 45 45 00 00-6 | Lekka obudowa ścian z płyt PW8/B-Sc1 wraz z drzwiami do wentylatornii obróbką 81.0x2+ 162,0+15,0=177,0 m2 | 100 m2 | 1.77
100 |  | 45 45 00 00-6 | Lekka obudowa dachów o nachyleniu do 10% z płyt PW8/B-U2- wentylatornia 105,0x2= 210,0 | 100 m2 | 2.1
110 |  | 45 45 00 00-6 | Wyłazy dachowe ocieplone stalowe o pow do 1,0 m2 1,15x2 | m2 | 2.3
120 |  | 45 45 00 00-6 | Klapa oddymiająca jednoskrzydłowa z popdstawą prostą i owiewkami z napędem elektrycznym | kmpl | 2
130 |  | 45 45 00 00-6 | Czyszcz szczotkow ręczne stan B do 3 st.cz. konstr kratowa 0,09 + 3,68 + 5,04 + 51,45 + 9,86 + 18,78=(88,9 +5,5) 5,0 %=- 99,2+13,0= 112,3 m2 | 100 m2 | 1.15
140 |  | 45 45 00 00-6 | Odtłuszczanie konstrukcji kratowych 115,0 | 100 m2 | 1.15
150 |  | 45 45 00 00-6 | Malow 2x pędzlem konstr kratowa f.epoksyd grunt chem cz.tlenk 115,0 | 100 m2 | 1.15
160 |  | 45 45 00 00-6 | Malowani 2x pędzlem konstr szkielet emalią poliwinyl og stos | 100 m2 | 1.15
Razem grupa :
| GRUPA 07 |  | Ścianki działowe
10 |  | 45 26 25 00-6 | Ścianki z płyt gipsowo-kartonowych wodoodpornych 2-warstwowych z pokryciem obustronnym szer 50 piwnica 599,0= parter- 294+ i piętro178+ II piętro-34,0 II piętro 452+ IV piętro 174= 1730,0 m2 | 100 m2 | 17.3
20 |  | 45 26 25 00-6 | Ścianki z płyt gipsowo-kartonowych wodoodpornych 2-warstwowych z pokryciem obustronnym szer 100 32,0+28,0+41,0+4,0= 105,0 | 100 m2 | 1.05
30 |  | 45 26 25 00-6 | Ścianki z płyt gipsowo-kartonowych wodoodpornych 1-warstwowych z pokryciem 1-stronnym szer 50- Osłony rolet- zabudowy przewodów ( 0,40+ 0,25)x łacznie985,0 =640,4 | 100 m2 | 6.4
40 |  | 45 26 25 00-6 | Ścianki działowe grub 6 cm z płytek z betonu komórkowego | m2 | 22
50 |  | 45 26 25 00-6 | Ścianki działowe pełne grub 1/4 z cegły pełnej kl 100 | m2 | 12
60 |  | 45 26 25 00-6 | Dodatek za zbrojenie ścianek pełnych 12+22=34,0 | m2 | 34
70 |  | 45 26 25 00-6 | Izolacja dżwiękochłonna pionowa z płyt z wełny mineralnej miękkiej 100 mm na ruszcie 8,0+7,0=15,0, | 100 m2 | 0.15
Razem grupa :
| GRUPA 08 |  | Posadzki na gruncie i na stropach
10 |  | 45 43 00 00-0 | STROP NA WSPORNIKU :Posadzka z wykładziny linoleum naturalnej na klej OZN "5" - suma powierzchni pomieszczeń = 213,0+212,0=425,0 | 100 m2 | 4.25
20 |  | 45 43 00 00-0 | Jastrych samopoziom zespolony grub 25 mm ATLAS SAM 200- w istn. pomieszczeniach - pod posadzki jw. - suma powierzchni = 425,0 | 100 m2 | 4.25
30 |  | 45 43 00 00-0 | Warstwa wyrównawcza zbrojona z zaprawy cementowej grub 2 cm zatarta na ostro ( łączna grubość 4,0 cm) - suma powierzchni pomieszczeń = jw.- 425,0 m2 | 100 m2 | 4.25
40 |  | 45 43 00 00-0 | Warstwa wyrównawcza z zaprawy cementowej grub 2 cm zatarta na gładko - suma powierzchni pomieszczeń jw.- 425,0 m2 | 100 m2 | 4.25
50 |  | 45 43 00 00-0 | Izolacja pozioma z płyt styropianowych FS30 2 cm układanych na wierzchu konstrukcji na zaprawie - ułożona na wierzchu stropu żelbetowego - suma powierzchni pomieszczeń jw.- 425,0 m2 | 100 m2 | 4.25
60 |  | 45 43 00 00-0 | Izolacja pozioma płytami z wełny mineralnej 200 mm na sucho układana OD SPODU STROPU na podkonstrukcji z profili aluminiowych - suma powierzchni pomieszczeń 425,0 | 100 m2 | 4.25
70 |  | 45 43 00 00-0 | Izolacja z płyt z granulatu szklanego 60 mm na sucho jw.- - suma powierzchni pomieszczeń 425,0 m2 | 100 m2 | 4.25
80 |  | 45 43 00 00-0 | Wykonanie warstwy pośredniej środkiem grunt. jw.- 425,0 m2 | 100 m2 | 4.25
90 |  | 45 43 00 00-0 | Tynki organicznie wiązany na siatce z bezcementową masą zbrojącą uziarnienie 1,5 mm jw.- 425,0 m2 | 100 m2 | 4.25
100 |  | 45 43 00 00-0 | POSADZKA NAD WYPEŁNIENIEM I PŁYTĄ ozn. "6".-Posadzki syntetycznma wylewana o kolorze i faktuirze zbliżonym do tartanu grub 10,0 mm (łączna grubość 1,3 cm) - suma powierzchni pomieszczeń na kondygnacjach 0-IV piętra = 248,9 m2 | 100 m2 | 2.5
110 |  | 45 43 00 00-0 | Posadzki syntetycznma wylewana o kolorze i faktuirze zbliżonym do tartanu - dodatek za każdy następny 1 mm- dodatkowe 3 mm - suma powierzchni pomieszczeń na kondygnacjach 0-IV piętra = 248,9 m2 | 100 m2 | 2.5
120 |  | 45 43 00 00-0 | Warstwa wyrównawcza z zaprawy cementowej grub 2 cm zatarta na ostro - suma powierzchni pomieszczeń na kondygnacjach 0-IV piętra = 248,9 m2 | 100 m2 | 2.5
130 |  | 45 43 00 00-0 | Warstwa wyrównawcza z zaprawy cementowej - dodatek za 1 cm- dodatkowe 2cm - suma powierzchni pomieszczeń na kondygnacjach 0-IV piętra = 248,9 m2 | 100 m2 | 2.5
140 |  | 45 43 00 00-0 | Izolacja pozioma z płyt styropianowych FS30 2 cm układanych na wierzchu konstrukcji na zaprawie - ułożona na wierzchu podładu betonowego. - suma powierzchni pomieszczeń na kondygnacjach 0-IV piętra = 248,9 m2 | 100 m2 | 2.5
150 |  | 45 43 00 00-0 | Izolacja posadzki 2x papą termozgrzewalną VEDATOP SU + VEDATECT PYE 200 S5 - suma powierzchni pomieszczeń na kondygnacjach 0-IV piętra = 248,9 m2 | 100 m2 | 2.5
160 |  | 45 43 00 00-0 | Izolacja pozioma - zagruntowanie (paroizolacja) EMALIT-BV ekstra - suma powierzchni pomieszczeń na kondygnacjach 0-IV piętra = 248,9 m2 | 100 m2 | 2.5
170 |  | 45 43 00 00-0 | Podkład z betonu żwirowego B15 na gruncie - suma powierzchni pomieszczeń na kondygnacjach 0-IV piętra = 248,9 m2 x0,1= 24,89 m3 | m3 | 25
180 |  | 45 43 00 00-0 | Podkład z pospółki na płycie fundamentowej - wypełnienie gr 1,60 m 249,8x1,6=399,7 m3 | m3 | 400
190 |  | 45 43 00 00-0 | POSADZKA NAD WYPEŁNIENIEM I PŁYTĄ SZCZELNĄ ozn. "6A " lub PO-09 w piwnicy ( podobnie inne rodzaje posadzki)" -Posadzka cement z cokolikiem z betonu B25 łączna grubość 5 cm) - suma powierzchni pomieszczeń na kondygnacji 0 = 323,7 m2 | 100 m2 | 3.25
200 |  | 45 43 00 00-0 | Posadzka cement z cokolikiem - dodatek za 1 cm- dodatkowe 2,5 cm - suma powierzchni pomieszczeń na kondygnacji 0 = 323,7m2 | 100 m2 | 3.25
210 |  | 45 43 00 00-0 | Izolacja pozioma z płyt styropianowych FS30 10 cm układanych na wierzchu konstrukcji na lepiku - suma powierzchni pomieszczeń na kondygnacji 0 = 323,7 m2 | 100 m2 | 3.25
220 |  | 45 43 00 00-0 | Izolacja posadzki 2x papą termozgrzewalną VEDATOP SU + VEDATECT PYE 200 S5 - suma powierzchni pomieszczeń na kondygnacji 0 = 323,7 m2 | 100 m2 | 3.25
230 |  | 45 43 00 00-0 | Izolacja pozioma - zagruntowanie (paroizolacja) EMALIT-BV ekstra - suma powierzchni pomieszczeń na kondygnacji 0 = 323,7 m2 | 100 m2 | 3.25
240 |  | 45 43 00 00-0 | Podkład z betonu żwirowego B-15 na gruncie gr 10 cm - suma powierzchni pomieszczeń na kondygnacji 0 = 323,7 m2x0,`1 = 32,37 m3 | m3 | 32.5
250 |  | 45 43 00 00-0 | POSADZKA NAD WYPEŁNIENIEM I PŁYTĄ SZCZELNĄ ozn. "6B " lub" P- 02" w piwnicy. Posadzka z płytek "Gres" 20x20 cm- kolor wg projektu - suma powierzchni komunikacji na = 1850,9 m2 | 100 m2 | 1.85
260 |  | 45 43 00 00-0 | Warstwa wyrównawcza z betonu B25 grub 2 cm zatarta na ostro- łączna grubość 4,0 cm - suma powierzchni komunikacji na = 1850,9 m2 | 100 m2 | 1.85
270 |  | 45 43 00 00-0 | Warstwa wyrównawcza z betonu B25 grub 2 cm zatarta na gładko - suma powierzchni komunikacji na = 1850,9 m2 | 100 m2 | 1.85
280 |  | 45 43 00 00-0 | Izolacja pozioma z płyt styropianowych 10 cm układanych na wierzchu konstrukcji na lepiku - suma powierzchni komunikacji na = 1850,9 m2 | 100 m2 | 1.85
290 |  | 45 43 00 00-0 | Izolacja posadzki 2x papą termozgrzewalną VEDATOP SU + VEDATECT PYE 200 S5 - suma powierzchni komunikacji na = 1850,9 m2 | 100 m2 | 1.85
300 |  | 45 43 00 00-0 | Izolacja pozioma - zagruntowanie (paroizolacja) EMALIT-BV ekstra - suma powierzchni komunikacji na = 1850,9 m2 | 100 m2 | 1.85
310 |  | 45 43 00 00-0 | Podkład z betonu żwirowego B-15 na gruncie gr 10 cm - suma powierzchni komunikacji na = 1850,9 m2 x0,1= 185,1 m3 | m3 | 190
320 |  | 45 43 00 00-0 | Podkład z pospółki na płycie fundamentowej - wypełnienie gr 1,90 m 186,9x1,9=355,1 m3 | m3 | 355
330 |  | 45 43 00 00-0 | POSADZKA NAD WYPEŁNIENIEM I PŁYTĄ SZCZELNĄ ozn. "6C " lub P-07 + P-10 -piwnica + przewieszenie stropu. Posadzka z płytek ceramicznych 20x20 cm- kolor wg projektu - suma powierzchni pomieszczeń 514,6 m2 | 100 m2 | 5.15
340 |  | 45 43 00 00-0 | Warstwa wyrównawcza z betonu B25 grub 2 cm zatarta na ostro- łączna grubość 4,0 cm - suma powierzchni pomieszczeń 514,6 m2 | 100 m2 | 5.15
350 |  | 45 43 00 00-0 | Warstwa wyrównawcza z betonu B25 grub 2 cm zatarta na gładko - suma powierzchni pomieszczeń 514,6 m2 | 100 m2 | 5.15
360 |  | 45 43 00 00-0 | Izolacja pozioma z płyt styropianowych 10 cm układanych na wierzchu konstrukcji na lepiku - suma powierzchni pomieszczeń= 514,7 m2 | 100 m2 | 5.15
370 |  | 45 43 00 00-0 | Izolacja posadzki 2x papą termozgrzewalną VEDATOP SU + VEDATECT PYE 200 S5 - suma powierzchni pomieszczeń 514,6 m2 | 100 m2 | 5.15
380 |  | 45 43 00 00-0 | Izolacja pozioma - zagruntowanie (paroizolacja) EMALIT-BV ekstra - suma powierzchni pomieszczeń 514,6 m2 | 100 m2 | 5.15
390 |  | 45 43 00 00-0 | Podkład z betonu żwirowego B-15 na gruncie gr 10 cm - suma powierzchni pomieszczeń 514,6 m2 x0,1= 51,5 m3 | m3 | 5.15
400 |  | 45 43 00 00-0 | Podkład z pospółki na płycie fundamentowej - wypełnienie gr 1,90 m 514,6 m2x1,9=977,7 m3 | m3 | 980
410 |  | 45 43 00 00-0 | POSADZKA NAD WYPEŁNIENIEM I PŁYTĄ SZCZELNĄ ozn. "6D " Posadzka z wykładziny podłogowej typu "A" - suma powierzchni pomieszczeń na kondygnacjach 0-IV piętra 417,8 | 100 m2 | 4.75
420 |  | 45 43 00 00-0 | POSADZKA na podstopniach sali dydaktycznej ozn. "6D " Posadzka z wykładziny podłogowej typu "A" - suma powierzchni pomieszczeń 2 sal 39,8 m2 | 100 m2 | 0.4
430 |  | 45 43 00 00-0 | Warstwa wyrównawcza z betonu B25 grub 2 cm zatarta na ostro- łączna grubość 4,0 cm - suma powierzchni pomieszczeń na kondygnacjach 0-IV piętra 471,8 m2 | 100 m2 | 4.75
440 |  | 45 43 00 00-0 | Warstwa wyrównawcza z betonu B25 grub 2 cm zatarta na gładko - suma powierzchni pomieszczeń na kondygnacjach 0-IV piętra 471,8 m2 | 100 m2 | 4.75
450 |  | 45 43 00 00-0 | Izolacja pozioma z płyt styropianowych 10 cm układanych na wierzchu konstrukcji na lepiku - suma powierzchni pomieszczeń na kondygnacjach 0-IV piętra 471,8 m2 | 100 m2 | 4.75
460 |  | 45 43 00 00-0 | Izolacja 2x papą termozgrzewalną VEDATOP SU + VEDATECT PYE 200 S5 - suma powierzchni pomieszczeń na kondygnacjach 0-IV piętra 471,8 m2 | 100 m2 | 4.75
470 |  | 45 43 00 00-0 | Izolacja pozioma - zagruntowanie (paroizolacja) EMALIT-BV ekstra - suma powierzchni pomieszczeń na kondygnacjach 0-IV piętra 471,8 m2 | 100 m2 | 4.75
480 |  | 45 43 00 00-0 | Podkład z betonu żwirowego B-15 na gruncie i nad płytą w częsci sali dydaktycznej ( poza płytą schodów) gr 10 cm 85,2x0.1= 8,52 | m3 | 8.5
490 |  | 45 43 00 00-0 | Podkład z pospółki na płycie fundamentowej - wypełnienie gr 1,90 m ( w sali dydaktycznej pod płytą schodów średnio 0,85m) | m3 | 500
500 |  | 45 43 00 00-0 | POSADZKA NAD KANAŁEM INSTALACYJNYM i NA STROPIE ozn. "7 " i ozn. " 8A' Posadzka z wykładziny podłogowej typu "A" - suma powierzchni pomieszczeń 25,0 m2 | 100 m2 | 0.25
510 |  | 45 43 00 00-0 | Warstwa wyrównawcza z betonu B25 grub 2 cm zatarta na ostro- łączna grubość 4,0 cm - suma powierzchni pomieszczeń 25,0 m2 | 100 m2 | 0.25
520 |  | 45 43 00 00-0 | Warstwa wyrównawcza z betonu B25 grub 2 cm zatarta na gładko - suma powierzchni pomieszczeń 25,0 m2 | 100 m2 | 0.25
530 |  | 45 43 00 00-0 | Izolacja pozioma z płyt styropianowych 10 cm układanych na wierzchu konstrukcji na lepiku - suma powierzchni pomieszczeń 25,0 m2 | 100 m2 | 0.25
540 |  | 45 43 00 00-0 | POSADZKA NA STROPIE ozn." 8 " lub ozn P-04 + P-05 w ciągach komunikacyjnych. Posadzka z wykładziny linoleum naturalnej na klej - suma powierzchni pomieszczeń 862,1 m2 | 100 m2 | 8.6
550 |  | 45 43 00 00-0 | Jastrych samopoziom zespolony grub 25 mm ATLAS SAM 200- w istn. pomieszzczeniach - pod posadzki - suma powierzchni pomieszczeń 862,1 m2 | 100 m2 | 8.6
560 |  | 45 43 00 00-0 | Warstwa wyrównawcza zbrojona z zaprawy cementowej grub 2 cm zatarta na ostro ( łączna grubość 4,0 cm) - suma powierzchni pomieszczeń 862,1 m2 | 100 m2 | 8.6
570 |  | 45 43 00 00-0 | Warstwa wyrównawcza z zaprawy cementowej grub 2 cm zatarta na gładko - suma powierzchni pomieszczeń 862,1 m2 | 100 m2 | 8.6
580 |  | 45 43 00 00-0 | Izolacja pozioma z płyt styropianowych FS30 2 cm układanych na wierzchu konstrukcji na zaprawie - ułożona na wierzchu stropu żelbetowego - suma powierzchni pomieszczeń 862,1 m2 | 100 m2 | 8.6
590 |  | 45 43 00 00-0 | Zgrzewanie wykładzin rulonowych - suma powierzchni pomieszczeń 470,0+ 862,1=1360,0 m2 | 100 m2 | 13.6
600 |  | 45 43 00 00-0 | Listwy przyścienne z PCW klejone 230+120+ 330= 680 0 m | 100 m | 6.8
610 |  | 45 43 00 00-0 | POSADZKA NA STROPIE ozn." 8A ". Posadzka z wykładziny typu A i linoleum naturalmego na klej - suma powierzchni pomieszczeń 2735,9 m2 | 100 m2 | 27.35
620 |  | 45 43 00 00-0 | Jastrych samopoziomujący zespolony grub 25 mm ATLAS SAM 200 - suma powierzchni pomieszczeń 2735,9 m2 | 100 m2 | 27.35
630 |  | 45 43 00 00-0 | Warstwa wyrównawcza z zaprawy cementowej grub 2 cm zatarta na ostro - suma powierzchni pomieszczeń 2735,9 m2 | 100 m2 | 27.35
640 |  | 45 43 00 00-0 | Izolacja pozioma z płyt styropianowych 2 cm układanych na wierzchu konstrukcji na zaprawie - suma powierzchni pomieszczeń 2735,9 m2 | 100 m2 | 27.35
650 |  | 45 43 00 00-0 | Zgrzewanie wykładzin rulonowych - suma powierzchni pomieszczeń = 2735,9 m2 | 100 m2 | 27.35
660 |  | 45 43 00 00-0 | Listwy przyścienne z PCW klejone 124=140=264,0 | 100 m | 26.4
670 |  | 45 43 00 00-0 | POSADZKA NA STROPIE ozn. " 8 B": Posadzka z płytek "Gres" 20x20 cm- kolor wg projektu - suma powierzchni pomieszczeń =352,1m2 | 100 m2 | 3.5
680 |  | 45 43 00 00-0 | Warstwa wyrównawcza z betonu B25 grub 2 cm zatarta na ostro- łączna grubość 4,0 cm - suma powierzchni pomieszczeń = 352,1m2 | 100 m2 | 3.5
690 |  | 45 43 00 00-0 | Warstwa wyrównawcza z betonu B25 grub 2 cm zatarta na gładko - suma powierzchni pomieszczeń = 352,1m2 | 100 m2 | 3.5
700 |  | 45 43 00 00-0 | Izolacja pozioma z płyt styropianowych 10 cm układanych na wierzchu konstrukcji na lepiku - suma powierzchni pomieszczeń = 352,1m2 | 100 m2 | 3.5
710 |  | 45 43 00 00-0 | POSADZKA NA STROPIE ozn. " 8 C ":Posadzka z płytek ceramicznych 20x20 cm- kolor wg projektu - suma powierzchni pomieszczeń = 367,6m2 | 100 m2 | 3.65
720 |  | 45 43 00 00-0 | Warstwa wyrównawcza z betonu B25 grub 2 cm zatarta na ostro- łączna grubość 4,0 cmb - suma powierzchni pomieszczeń = 367,6m2 | 100 m2 | 3.7
730 |  | 45 43 00 00-0 | Warstwa wyrównawcza z betonu B25 grub 2 cm zatarta na gładko - suma powierzchni pomieszczeń = 367,6m2 | 100 m2 | 3.7
740 |  | 45 43 00 00-0 | Izolacja pozioma z płyt styropianowych 10 cm układanych na wierzchu konstrukcji na lepiku - suma powierzchni pomieszczeń = 367,6m2 | 100 m2 | 3.7
750 |  | 45 43 00 00-0 | Izolacja pozioma z płyt styropianowych 2 cm na wierzchu konstrukcji na lepiku - suma powierzchni pomieszczeń = 367,6m2 | 100 m2 | 3.7
760 |  | 45 43 00 00-0 | POSADZKA w klatce schodowej Ozn. 12 i 12A. Konglomerat kamienny jednobarwny 2-warstwowa grub 35 mm - suma powierzchni pomieszczeń = 235,8m2 | 100 m2 | 2.35
770 |  | 45 43 00 00-0 | Warstwa wyrównawcza z zaprawy cementowej grub 2 cm zatarta na ostro suma powierzchni pomieszczeń =235,8m2 | 100 m2 | 2.35
780 |  | 45 43 00 00-0 | Warstwa wyrównawcza z zaprawy cementowej grub 2 cm zatarta na gładko suma powierzchni pomieszczeń =235,8m2 | 100 m2 | 2.35
790 |  | 45 43 00 00-0 | POSADZKA w klatce schodowej Ozn. 12B . Konglomerat kamienny jednobarwny 2-warstwowa grub 35 mm =51,3 m2 | 100 m2 | 0.51
800 |  | 45 43 00 00-0 | Warstwa wyrównawcza z zaprawy cementowej grub 2 cm zatarta na ostro 51,3 m2 | 100 m2 | 0.51
810 |  | 45 43 00 00-0 | Warstwa wyrównawcza z zaprawy cementowej grub 2 cm zatarta na gładko 51,3 m2 | 100 m2 | 0.51
820 |  | 45 43 00 00-0 | Izolacja pozioma z płyt styropianowych 2 cm na wierzchu konstrukcji na lepiku 51,3 m2 | 100 m2 | 5.1
830 |  | 45 43 00 00-0 | Podkład z pospółki na płycie fundamentowej gr 1,0 m= 1,9x51,3= 97,0 m3 | m3 | 97
Razem grupa :
| GRUPA 09 |  | Drzwi i przegrody szklane
10 |  | 45 42 10 00-4 | Skrzydło drzwiowe wewnętrzne pełne "tępe" oznaczone D3; ,D6- D8 + A; - klamka standartową z zamkiem lub bez; część drzwi zaopatrzone w zamki elektromagnetyczne ( patrz proj eletr.)- (naświetle liczone oddzielnie), fabrycznie wykończone w okleinie natuaralnej 90x210 | m2 | 171.99
20 |  | 45 42 10 00-4 | Skrzydło drzwiowe wewnętrzne pełne "tępe" oznaczone D1; ,D2- D4, D5, ; - klamka standartową z zamkiem lub bez część drzwi zaopatrzone w zamki elektromagnetyczne ( patrz proj elektr.; - (naświetle liczone oddzielnie), fabrycznie wykończone w okleinie natuaralne 90x210+35j | m2 | 151.2
30 |  | 45 42 10 00-4 | Skrzydło drzwiowe wewnętrzne pełne "tępe" oznaczone D9; do,D11 ; - klamka standartową z zamkiem lub bez; - , fabrycznie wykończone w okleinie naturalnej BRZOZA, ościeżnica z drewna naturalnego wymiar 90x(210+035) cm | m2 | 22.68
40 |  | 45 42 10 00-4 | Skrzydło drzwiowe wewnętrzne pełne "tępe" oznaczone D16; ,D17- klamka standartową z zamkiem lub bez; część drzwi zaopatrzone w zamki elektromagnetyczne ( patrz proj eletr.)- fabrycznie wykończone w okleinie naturalnej BRZOZA, ościeżnica z drewna naturalnej | m2 | 12.69
50 |  | 45 42 10 00-4 | Skrzydło drzwiowe wewnętrzne - rama wypełniona szkłem bezpiecznym oznaczone D18; - klamka standartową z zamkiem lub bez; fabrycznie wykończone w okleinie naturalnej BRZOZA, ościeżnica z drewna naturalnego wymiar 90x255 cm - wg zestawienia stolarki | m2 | 4.59
60 |  | 45 42 10 00-4 | Skrzydło drzwiowe wewnętrzne pełne "tępe" - półtora skrzydła -częśiowo oszklone szkłe bezpiecznym oznaczone D14; ,D15- klamka standartową z zamkiem lub bez; część drzwi zaopatrzone w zamki elektromagnetyczne ( patrz proj eletr.)- fabrycznie wykończone 135x235 | m2 | 12.69
70 |  | 45 42 10 00-4 | Skrzydło drzwiowe wewnętrzne pełne "tępe" - półtora skrzydła -częśiowo oszklone + naświetle (szkło bezpieczn6oznaczone D12; ,D13- klamka standartową z zamkiem lub bez; część drzwi zaopatrzone w zamki elektromagnetyczne ( patrz proj eletr.)- fabrycznie 13 | m2 | 54.1
80 |  | 45 42 10 00-4 | Skrzydło drzwiowe wewnętrzne fabrycznie wykończone pełne - płyta MDF -biała owym 90x 210 cm ozn GD2, GD1 j - wg zestawienia stolarki | m2 | 20.79
90 |  | 45 42 10 00-4 | Drzwi stalowe wypelnione pianką poliuretanową zewnątrz pokryte lamelami w kolorze ozn. w projekcie- ozn GD3 wym 90x 200 - wg zestawienia stolarki | m2 | 3.6
100 |  | 45 42 10 00-4 | Ościeżnica drewniana D1 do D18 z litego drewna -brzoza wymiar różne wg skrzydeł (szerokość 125 cm -podwójna) - wg zestawienia stolarki 90x210 | m2 | 429.94
110 |  | 45 42 10 00-4 | Ościeżnica drewniana zwykła - wg zestawienia stolarki | m2 | 20.79
120 |  | 45 42 10 00-4 | Przeszklenie ścianki z drzwiami z profili okienno- drzwiowych ze szkłem bezbarwnym bezpiecznym . Drzwi z pochwytem, klamką i zamkiem magnetycznym. Przegroda dymoszczelna. SD1-SD3 i S14 - wg zestawienia stolarki 18,52+ 18.3+ 37,0+ 10,92= 84,75 | m2 | 84.75
130 |  | 45 42 10 00-4 | Przeszklenie ścianki z drzwiami z profili okienno- drzwiowych ze szkłem bezbarwnym bezpiecznym . Drzwi z pochwytem, klamką i zamkiem magnetycznym lub patentowym. Przegroda o odporności EI 60 SD4- S13 - wg zestawienia stolarki12,79+ 7166+ 8,32+ 7,7+ 118,0+ 30,7+ 31,9+ 13,97+ 6,93+301,97 m2 | m2 | 302
Razem grupa :
| GRUPA 10 |  | Ścianki ustępowe, sufity podwieszone
10 |  | 45 45 00 00-6 | Sufity podwieszane na profil 60 cm z wypełnieniem płytami z wełny szklanej gr 20 mm ze wzmocnieniami malowanymi kraędziami o wym 1200 x1200 z częściowo zamaskowaną konstrukcją. -suma powierzchni pomieszczeń wg rys sufitów na kondygnacjach 0-II piętra 185+ 215+35= 435,0 m2 | m2 | 435
20 |  | 45 45 00 00-6 | Sufity podwieszane na profil 60 cm z wypełnieniem płytami z wełny szklanej gr 20 mm ze wzmocnieniami malowanymi kraędziami o wym 2000 x600 z częściowo zamaskowaną konstrukcją. 22=23= 45,0 | m2 | 45
30 |  | 45 45 00 00-6 | Sufity podwieszane na profil 60 cm z wypełnieniem płytami z wełny szklanej gr 20 mm ze wzmocnieniami malowanymi kraędziami o wym 1600 x600 z częściowo zamaskowaną konstrukcją. -suma powierzchni pomieszczeń wg rys sufitów na kondygnacjach 0-II piętra = 95+ 65+114+75= 349,0 | m2 | 350
40 |  | 45 45 00 00-6 | Sufity podwieszane na profil 60 cm z wypełnieniem płytami z wełny szklanej gr 20 mm ze wzmocnieniami malowanymi kraędziami o wym 600 x600 z częściowo zamaskowaną konstrukcją.-suma powierzchni pomieszczeń wg rys sufitów na kondygnacjach 0-II piętra = 384+415+290+135+404= 1628,0 | m2 | 1630
50 |  | 45 45 00 00-6 | Sufity podwieszane na profil 60 cm z wypełnieniem płytami z wełny szklanej gr 20 mm ze wzmocnieniami powłoką wytrzymująca mycie pod wysokim ciśnieniem o wym 1200 x600 z widoczną konstrukcją.- suma powierzchni pomieszczeń wg rys sufitów na kondygnacjach 25+35+=60,0 | m2 | 60
60 |  | 45 45 00 00-6 | Sufity podwieszane na profil 60 cm z wypełnieniem płytami z wełny szklanej gr 20 mm ze wzmocnieniami powłoką wytrzymująca mycie pod wysokim ciśnieniem o wym 600 x600 z widoczną konstrukcją. suma powierzchni pomieszczeń wg rys sufitów na kondygnacjach 85+ 115++65+75+18= 358,0 m2 | m2 | 360
70 |  | 45 45 00 00-6 | Sufity podwieszane na profil 60 cm z wypełnieniem płytami z wełny szklanej gr 20 mm ze wzmocnieniami malowanymi kraędziami o wym 1200 x1200 z częściowo zamaskowaną konstrukcją. suma powierzchni pomieszczeń wg rys sufitów na kondygnacjach 0-IV piętra -25+ 64+29= 118,0 m2 | m2 | 120
80 |  | 45 45 00 00-6 | Sufit podwieszany o konstrukcji metalowej z wypełnieniem płytami gipsowymi suma powierzchni pozostałych pomieszczeń wg rys sufitów na kondygnacjach 0-II piętra = 2382, 4m2 | m2 | 2380
90 |  | 45 45 00 00-6 | Obudowy kanałów wentylacyjnych i ciągów instalacji. Ścianki z płyt gipsowo-kartonowych wodoodpornych 1-warstwowych z pokryciem 1-stronnym szer 50 17,0+ 26,0 9,0+2,6= 61,6 m2 | 100 m2 | 6.2
100 |  | 45 45 00 00-6 | Gładź gipsowa 1-warstwowa na sufitach - powierzchnie nie osłoniete i nie obudowane oraz _ III i IV piętro 772x2=1540,0 m2 | 100 m2 | 15.4
110 |  | 45 45 00 00-6 | Ścianki z płyt gipsowo-kartonowych wodoodpornych 1-warstwowe z pokryciem obustronnym szer 50 34,3x2,8=12,0 | 100 m2 | 0.12
120 |  | 45 45 00 00-6 | Ruszt drewniany na wieszakach do sufitów z podwieszoną boazerią z płyt drewniawnych akustycznie perforowanych - okleina brzoza. Sale dyd=94,1x2+ hol 126,4= 315,1 m2 | 100 m2 | 3.2
130 |  | 45 45 00 00-6 | Podwieszany strop z boazerii z płyt drewniawnych akustycznie perforowanych niepalnych - okleina brzoza. | 100m2 | 3.2
140 |  | 45 45 00 00-6 | Malowanie gładzi gipsowych 3x farbą emulsyjną jw. 1540,0 | 100 m2 | 15.4
150 |  | 45 45 00 00-6 | Malowanie stropów podwieszonych gipsowych 3x farbą emulsyjną 2380+62+320+230= 2992,0 m2 | 100 m2 | 30
Razem grupa :
| GRUPA 11 |  | Wykończenie zewnętrzne
10 |  | 45 45 00 00-6 | Przeszklenie fasady budynku oknami i drzwiami w systemie aluminiowym słupowo- ryglowym bez zewn. listwy dociskowej za pomocą szkła Float- niebieskiego, konstrukcyjnegoz kwaterami uchylnymi i otwieranymi . Szyby zespolone, zestawy dwuszybowe niskoemisyjne. 38,24+ 25,0+ 135,7+ 25,0+ 29,35+ 99,25+ 29,35+ 12,79+ 116,37+ 94,27+ 116,37+ 475,0+ 12,79+ 34,65+ 28 63+ 34,65+ 35,61+ 39,8+ 28,63+ 39,8+ 132,75+ 116,75+ 221,51+ 440,4= 2362,7m2 | m2 | 2363
20 |  | 45 45 00 00-6 | Zaluzje przeciwsłoneczne stałe aluminiowe- ,poziome profilowane mocowane systemowo do słupków międzyokiennych z podkonstrukcją i łącznikami 146,3+ 581,6+ 1567+ 520+75+ 28+56+106= 3076,0 m | 100 m | 30.8
30 |  | 45 45 00 00-6 | Zaluzje przeciwsłoneczne stałe aluminiowe- ,pionowe 30x 6 cm profilowane mocowane systemowo do słupków międzyokiennych podkonstrukcją i łącznikami oraz zaluzje maskujące czerpnie scienne 585+ 149,0+ 756+ 28+2x56+ 35,0=1665,0 | 100 m | 16.7
40 |  | 45 45 00 00-6 | Izolacja powłokowa pionowa 2x asfaltem izolacyjnym przed ociepleniem ścian zewnętrznych( pod panele i okładziny - patrz niżej) 170 ,0 + 840,0= 1010,0 m2 | 100 m2 | 10.1
50 |  | 45 45 00 00-6 | Docieplenie ścian styropianem lam gr 10 cm z przy fakturze nakładanej ręcznie grub 3,0 mm na zaprawie ATLAS STOPTER- pod okładziny\ 1010,0 m2 | 100 m2 | 10.1
60 |  | 45 45 00 00-6 | Podokienniki drewniane wewnętrzne grub 4 cm szer do 20 cm 67x2+ 75x2+ 21,4x4+ 17,3x4+24,1x2+18,5x2= 524,0 m | metr | 525
70 |  | 45 45 00 00-6 | Okładzina częsci elewacji panelami aluminiowymi o szerokości 30 cm imitującymi drewno mocowana do podkonstrukcji nośnej z profili aluminiowych złącznikami i uszcelkami 35+ 50+ 85 = 170,0 m2 | m 2 | 170
80 |  | 45 45 00 00-6 | Okładziny ścian i pilastrów z płyt granitowych szarych wys 30 cm mocowanych za pomoc akotew o pow do 8 m/m2 grub do 4 cm ( 74,7x3,0- 2,4x2,5x2) = 1,65x1+ 12x2,25+ 17,9x 3,85X2+ 27,3x1,7x2+ 12,0x1,7+3.,7x1,0x2+ 2,45x2,3x2+ 11,0x6,6+ 17,8x 4,0x2+71,0= 840,0 m2 | m2 | 840
90 |  | 45 45 00 00-6 | Obramienia otworów okiennych i drzwiowych okładziną kamienną przekrój elementów do 0,01 m2---31,6+ 29,8+37,7+ 28,7 127,8 mb | metr | 128
100 |  | 45 45 00 00-6 | Podokienniki, półki, lady i nakrywy grub 4 cm szer do 50 cm 12,6+9,0= 21,6 | metr | 21.6
110 |  | 45 45 00 00-6 | Balustrady z rur i blachy stalowej nierdzewnejz pochwytem stalowym jw tarasowe mocowane systemowo do murków tarasowych 77,8x2+72,1+ 81,0+81,4= 390,1 m | metr | 390
120 |  | 45 45 00 00-6 | Tynk biały organicznie wiązany z docieplenie ścian i murków balustradowych styropianem gr 10 cm przy nakładanej ręcznie grub 3,0 mm na zaprawie ATLAS STOPTER pod tynki 74,7x 0,95+ 74,75x1,0x2+ 81,24x 1,05x2= 81,24x1,1+ 80,9 103,0+ ,0+81,24x ( 1,8+1,81)x2+ 16,0x5,6 x2+ 6,4 6x4+ 14,0x1,5-= m2 1585,0 | 100 m2 | 15 85
130 |  | 45 45 00 00-6 | Dopłata za wzmocnienia z listew narożnikowych aluminiowych dla 10,0 m 1,5x30= 45,0m | 10 m | 4.5
140 |  | 45 45 00 00-6 | Wyrobienie spadków pod obróki blacharskie. Warstwa wyrównawcza z zaprawy cementowej grub 2 cm zatarta na ostro (396,0+ 128,0)x 0,35= 183,4 m2 | 100 m? | 1.85
150 |  | 45 45 00 00-6 | Obróbki blacharskie z blachy oc. lakierowaneji parapety podokienne grub 0,6 szer w rozwnięciu ponad 25 cm jw 185 m2 | 100 m? | 1.85
160 |  | 45 45 00 00-6 | Wycieraczki systemowe z kratą wejsciową ocynkowana wys 25 mm o wymiarze 285x 132 cm | szt | 3
170 |  | 45 45 00 00-6 | Wycieraczki systemowe z kratą wejsciową ocynkowana wys 25 mm o wymiarze 285x 200cm | szt | 2
180 |  | 45 45 00 00-6 | Wycieraczki systemowe z kratą wejsciową ocynkowana wys 25 mm o wymiarze 190x 100 cm | szt | 4
190 |  | 45 45 00 00-6 | Wycieraczki do obuwia typowe 0,27 m2 | 100 szt | 0.08
200 |  | 45 45 00 00-6 | Skrobaczki do obuwia (szt) | 100 szt | 0.08
210 |  | 45 45 00 00-6 | Uchwyty do flag (szt) | 100 szt | 0.1
220 |  | 45 45 00 00-6 | Montaż i demontaż rusztowania do wykonania robót elewacyjnych. Wykonanie częśći robót zewnętrznych wymaga indywidualnego opracowania norm nakładów pracy. Do częśći robot przewiduje się wykonanie specjalnego typu rusztowańia w oparciu o indywidualne rozwiązania. Koszt montażu i demontażu oraz czasu zatrudnienia rusztowania przyjęto szacunkowo. rozliczyć powykonawczo po potwierdzeniu przez Inspektora nadzoru. Całość robót 1 | kpl | 1
Razem grupa :
| GRUPA 12 |  | Wykończenie wewnętrzne
10 |  | 45 45 00 00-6 | Licowanie ścian płytkami glazurowanymi w kolorze intensywnym 15x15 cm na klej parter wc- 69,5+ 82,1 mag.- 57,0= rozład, 44,2+ kuchnia i zmyw. 159,4+ 23,3 ; przyziemie 1/06- 58,3; 1/05- 45,2; 1/07 -22,7; 1/09 -25,8; 1/66- 58,6; 1/65 42,4; 1/63- 45,9+ 1/46i 1/549 - 51,0+ 21,0; 1/48 i1/51- 52q,0+40,0; 1/58- 36,9= 1/37 i 1/39- 34,2+ 71,3+ 41,9+ 56,1+ II p- 54,4+ 38,4+ 59,1+ 30,8; I p- 59,6+ 63,2 iii I iV p 130,4x2 = 1668,2 m2 | 100 m2 | 16.7
20 |  | 45 45 00 00-6 | Listwy narożnikowe 185+ 115+ 165+110+ 95+50=620,0m | 100 m | 6.2
30 |  | 45 45 00 00-6 | Ruszt drewniany pod boazerie z płyt drewniawnych akustycznie perforowanych - okleina brzoza. 172,0+134 +109,1 = 415,1 m2 | m2 | 415
40 |  | 45 45 00 00-6 | Okładziny ścian boazerii z płyt drewniawnych akustycznie perforowanych niepalnych - okleina brzoza. 415,2 | m2 | 415
50 |  | 45 45 00 00-6 | Okładziny ścian i pilastrów z płyt granitowych śrutowanych szarych wys 30 cm mocowanych za pomoc kotew o pow do 8 m/m2 grub do 4 cm | m2 | 59
60 |  | 45 45 00 00-6 | Gładź gipsowa 1-warstwowa na ścianach i sufitach 1730x2+ 105x2+ 640x2+ ( 320+ 820+ 5000+410+ 94)x2+ 820x2+664x2+ 34x2+ 561x1= 22810-(1670 + 450)= 20690,0 m2 | 100 m2 | 206.9
70 |  | 45 45 00 00-6 | Malowanie gładzi gipsowych 3x farbą emulsyjną | 100 m2 | 206.9
|  | 45 45 00 00-6 | Tynk stropów pomieszczeń technicznych 373,0 m2 | 100m2 | 3.75
|  | 45 45 00 00-6 | Tynk scian w pomieszczeniach technicznych 617,0 m2 | 100m2 | 6.12
|  | 45 45 00 00-6 | Malowanie farbą emulsyjną / klejową tynków sufitów i ścian 373,0 + 617= 990,0 m2 | 1`00m2 | 9.9
Razem grupa :
| GRUPA 13 |  | Wyposażenie sanitariatów
10 |  | 45 45 00 00-6 | Wykonanie indywidualne foliogramów do 30x30 cm i naklejenie ich | 100 szt | 0.6
20 |  | 45 45 00 00-6 | Montaż uchwytów do papieru toaletowego | szt | 57
30 |  | 45 45 00 00-6 | Montaż uchwytów do ręczników | szt | 56
40 |  | 45 45 00 00-6 | Montaż uchwytów do mydła | szt | 56
50 |  | 45 45 00 00-6 | Montaż suszarek do rąk | szt | 30
60 |  | 45 45 00 00-6 | Montaż uchwytów do pojemniow na odpadki | szt | 25
70 |  | 45 45 00 00-6 | Montaż na ścianie luster 140x70 | szt | 35
Razem grupa :
Wykonano w "ARPA" -Poznań ul. Maciejewskiego 7
Opracował; B. Nowak upr bud (konstr) 110/86 tel 604. 579-268
B.Nowak 28.03.09