## Sheet1
TABELA PRZEDMIARU ROBÓT 063-10-005
Specyfikacja techniczna nr. 02.04. 00
|  | Inwestor: | Akademia Wychowania Fizycznego im. Eugeniusza Piaseckiego Poznań, ul. Królowej Jadwigi 27/39
|  | Budowa: | BUDYNEK DYDAKTYCZNY AKADEMI WYCHOWANIA FIZYCZNEGO w POZNANIU
|  | Obiekt: | Budynek dydaktyczny. Drogi wewnętrzne dojazdowe i chodniki.
|  | Rodzaj robót: | Wg. WSZ- 45 20 00 00 -9 Roboty bud. w zakresie wznoszenia kompletnych obiektów budowl. lub ich części oraz roboty w zakresie inżynierii lądowej i wodnej. 45 22 00 00.5- Roboty inżynieryjne i budowlane. ST 02.04.00.
|  | Lokalizacja: | Poznań, ul. Królowej Jadwigi 27/39
1 | 2 | 3 | 4 | 5 | 6 | 7 | 8
Lp | Kod | Kod wg CPV | Opis robót | Jedn | Ilość robót | Cena | Wartość robót
|  | GRUPA 01 | Roboty ziemne
10 |  | 45 22 00 00-5 | Roboty pomiarowe przy niwelacji terenu przy budowie dróg i parkingów oraz chodników - | HA | 0.7
20 |  | 45 22 00 00-5 | Usunięcie warstwy ziemi urodzajnej spycharką grub 15 cm - ujęto w kosztorysie ukształtowania ternu | 100 m2 | 0
30 |  | 45 2200 00-5 | Usunięcie warstwy ziemi urodzajnej spycharką - dodatkowo za każde dalsze 5 cm grub 15 cm jw. | 100 m2 0,000 | 0
40 |  |  | Roboty ziemne spycharkami - korytowanie w gruncie kat 3-4 o normalnej wilgotności z przemieszceniem na hałde n do załadunku i wywozu przedmiar 728,0x 0,10+ 342x0,2+3610x0,3+ kraężniki i ławy 45,0=1270,0= | 100 m3 | 12.7
50 |  | 45 2200 00-5 | Roboty ziemne z hałd koparką podsiębierną w gruncie kategorii 1-3 z transportem urobku wywrotką 10 MG | 100 m3 | 12.7
60 |  | 45 2200 00-5 | Dodatek za 1 km transportu gruntu kat 1-4 wywrotką 10 Mg przy przewozie po drogach utwardzonych | 100 m3 | 12.7
Razem grupa :
| GRUPA 02 |  | Budowa dróg i chodników
10 |  | 45 2200 00-5 | Mechaniczne wykonanie koryta spycharką głęb 10 cm w gruncie kategorii 2/4 pod chodniki ( 46,5+ 43,0)x3,5+ 12,0x4,5+ 6,0x6,0= 403,25; 39,1( 1,0+1,5)+14,0x2,5+ (31,0+10,0)x2,5= 235,25 +chodnik asf 15,0x2,0x3,0=90,0 Łącznie 728,0m2 | 100 m2 | 7.28
20 |  | 45 2200 00-5 | Mechaniczne wykonanie koryta spycharką głęb 20 cm w gruncie kategorii 2/4- tartan 21,0x12,0x=15,0x6,0=342,0m2 | 100 m2 | 0.342
30 |  | 45 2200 00-5 | Mechaniczne wykonanie koryta spycharką głęb 30 cm w gruncie kategorii 2/4 JEZDNIA 57,0x6,0+ 22,0x9,0+ 8,0x3,0+( 115,1-2x7,06)xśr. 8,715x60,0+ 20,5x5,82+30,0x 9,2+ 21,0x4,5+23,5x2,89+ 5,5x5,30+ 1,62x 5+ 2,89=1830,55 Parking 39,1x 16,0+ 6 | 100 m2 | 36.1
40 |  | 45 2200 00-5 | Profilowanie i zagęszczenie podłoża kategorii 2/4 walcem wibracyjnym 728,8+ 342,0+3610,0= 4680,0 | 100 m2 | 46.8
50 |  | 45 2200 00-5 | Warstwa odcinająca z piasku zagęszczana mechanicznie grub 15 cm | 100 m2 | 36.1
60 |  | 45 2200 00-5 | Warstwa odcinająca z piasku zagęszczana mechanicznie grub 5 cm | 100 m2 | 36.1
70 |  | 45 2200 00-5 | Warstwa górna podbudowy z tłucznia kamiennego grub 15 cm | 100 m2 | 36.1
80 |  | 45 2200 00-5 | Podsypka z piasku zagęszczana mechaniczne grub 3 cm | 100 m2 | 36.1
90 |  | 45 2200 00-5 | Nawierzchnia z kostki betonowej 10 x 10 x8 cm na podsypce cementowo-piaskowej z posypką granitowąi bazaltową | 100 m2 | 36.1
100 |  | 45 2200 00-5 | Krawężnik betonowy najazdowy 15x30 cm ława betonowa B-7,5 na podsypce cementowo-piaskowej 78,2+ 156,0+ 5,0+ 21,4+ 4,3x6+ 14,5+1`61,0 m | 100 m | 1.61
110 |  | 45 2200 00-5 | Krawężnik betonowy 10 x25 cm podsypka cementowo-piaskowa 10,00+20,0+30,0+4,5+5,5x3+10,0=90,0 | 100 m | 0.9
120 |  | 45 2200 00-5 | Obrzeże betonowe 20x8 cm na podsypce piaskowej spoiny wypełnione zaprawą cementową 425,0m | 100 m | 4.25
130 |  | 45 2200 00-5 | Warstwa odcinająca z piasku zagęszczana mechanicznie grub 10 cm 2471,0+ 1139,0+403,0+235,0+ 342+90,0=6380,0 | 100 m2 | 6.38
140 |  | 45 2200 00-5 | Podsypka z piasku zagęszczana mechanicznie grub 5 cm | 100 m2 | 6.38
150 |  | 45 2200 00-5 | Chodnik z kostki brukowej betonowe grub 8 cm na z posypką granitową | 100 m2 | 6.38
160 |  | 45 2200 00-5 | Warstwa odcinająca z piasku zagęszczana mechanicznie grub 15 cm | 100 m2 | 3.42
170 |  | 45 2200 00-5 | Warstwa górna podbudowy z pospółki grub 15 cm szer do 2,5 m | 100 m2 | 3.42
180 |  | 45 2200 00-5 | Ułożenie i pielęgnacja nawierzchni tartanowej gr 2-3cm | m2 | 342
190 |  | 45 2200 00-5 | Warstwa odcinająca z piasku zagęszczana mechanicznie grub 10 cm | 100 m2 | 0.9
200 |  | 45 2200 00-5 | Warstwa górna podbudowy z pospółki grub 10 cm szer do 2,5 m | 100 m2 | 0.9
210 |  | 45 2200 00-5 | Chodnik asfaltowo-grysowo-żwirowy grub 3 cm | 100 m2 | 0.9
220 |  | 45 2200 00-5 | Dodatek za dalszy 1 km przewozu mieszanki pow 1 km | Mg | 6.8
230 |  | 45 2200 00-5 | Ściek z koryt odwadniających zapewniających spadek w kierunku studzienki odpływowej połączonej z kanalizacją deszczową np. Maxi C250 z rusztem żeliwnym ze szczelinami podłużnymi grub 15 cm na podsypce piaskowej | 100 m | 0.46
240 |  | 45 2200 00-5 | Słupek do znaku drogowego z rur stalowych fi 50 | 100 szt | 0.06
250 |  | 45 2200 00-5 | Słupek do znaku drogowego z rur stalowych fi 70 | 100 szt | 0.08
260 |  | 45 2200 00-5 | Znak drogowy o powierzchni do 0,3 m2 | 100 szt | 0.04
270 |  | 45 2200 00-5 | Ruszty wokół korony istniejących drzew na terenie utwardzonego placu rama z kątowników opasrtych na okalającym obrzeżu, wypełńienie z płaskownika ze stali okrągłej o pow ponad 1,0 m2 | 100 szt | 0.06
280 |  | 45 2200 00-5 | Znak drogowy -drogowskaz o powierzchni ponad 0,3 m2 | 100 szt | 0.03
Razem grupa :
Wykonano w "ARPA" -Poznań ul. Maciejewskiego 7
OpracowaŁ; B Nowak Upr. bud 369/78, tel. 604-579.269