## Sheet1
TABELA PRZEDMIARU ROBÓT 063-10-001
Specyfikacja techniczna nr. 04.05. 01
|  | Budowa: | BUDYNEK DYDAKTYCZNY AKADEMII WYCHOWANIA FIZYCZNEGO w POZNANIU
|  | Obiekt: | Budynek dydaktyczny. Kładka dla pieszych.
|  | Rodzaj robót: | Kod wg. WSZ: 4540 0000-1 Roboty wykończeniowe w zakresie obiektów budowlanych. 45 45 00 00.6 - Roboty budowlane wykończeniowe pozostałe. ST 04.05.00
|  | Lokalizacja: | Poznań, ul. Królowej Jadwigi 27/39
L. p | Kod KNNR | Kod wg CPV | Opis robót | Jedn | Ilość robót | Cena | Wartość robót
1 | 2 | 3 | 4 | 5 | 6 | 7 | 8
| GRUPA 01 |  | Roboty ziemne
10 |  | 45 11 12 00-0 | Roboty pomiarowe przy niwelacji terenu pod obiekty Przedmiar 100x 40 : ha= 0,04 | HA | 0.004
20 |  | 45 11 12 00-0 | Roboty ziemne koparką podsiębierną 0,60 m3 w gruncie kat 3-4 o normalnej wilgotności z transportem wywrotką 10 Mg na odległość do 1 km ( wykop do głębokości założenia kolumn żwirowych) Obmiar;( 7,6x 8,2x 0,502=62,0 + 9,2x9,8x0,5x2=90,0 + kolumny żwirowe -31,0 + fundamenty i podsypka 25,0 )=210,0 | 100 m3 | 2.1
30 |  | 45 11 12 00-0 | Wykopy głęb do 3 m wykonywane koparką podsiębierną 0,60 m3 w gruncie kat 3-4 o normalnej wilgotności na odkład ( wykop do głębokości założenia kolumn żwirowych) 2x( 9,2 x 9,8x1.6)+ 8,4 x( 9,2x+2,6)x gł 4,2 ==1120,0 + 2x(9,8 x 7,3 x gł 1,6) = 230,0 + kolumny żwirowe = 31,0 + podsypki =16,,0=13905 m3 - objętosc fundamentów 190,0 ==1175,0 | 100 m3 | 11.75
40 |  | 45 11 12 00-0 | Dodatek za transport każdego 1 km powyżej 1 mk wywozu gruntu nasypowego zanieczyszzconego np. gruzem kat 1-4 wywrotką 15 Mg przy przewozie po drogach utwardzonych - poz10 +poz50 = 215 m3 | 100 m3 | 2.15
50 |  | 45 11 12 00-0 | Wykop ręczny z wywozem urobku taczkami na odl do 10 m w gruncie kat 3 o normalnej wilgotności - powierzchnia 50 ,0x0,10= 5,0 m3 | 100 m3 | 0.05
60 |  | 45 11 12 00-0 | Plantowanie dna wykopów wykonywanych -ręczne w gruncie kat 1-3 ; 11,25 x4=45,0 m2 | 100 m2 | 0.45
70 |  | 45 11 12 00-0 | Wywiercenie otworów przez grunt nienosny, dostarczenie do otworu kruszywa o uziarnieniu 2-32mm i zagęszcenie kruszywa wg technologii .Wykonanie zatopionych kolumn żwirowych o średnicy 70 cm i głębokości 4,00m - 20 szt = 80,0 mb.= 31,0 m3 | metr | 80
80 |  | 45 11 12 00-0 | Wykonanie poduszki żwirowej ułożonej na zatopionych kolumnach żwirowych 3,7xo,5= 1,85 | m3 | 1.85
90 |  | 45 11 12 00-0 | Zasypanie wykopów spycharką z zagęszceniem - wykopy i wywóz jpoz 30 =1175m3 | 100m2 | 11.75
Razem grupa :
| GRUPA 02 |  | Konstrukcja kładki
10 |  | 45 45 00 00-6 | Podkład z betonu żwirowego B-10 na gruncie ( 3,1x 4,6x2= 28,5+ 3,1x2,1x2)= 41,5 m2 x0,10 | m3 | 4.2
20 |  | 45 45 00 00-6 | Izolacja powłokowa pozioma 1x asfaltem izolacyjnym jp 10 =41,5 | 100 m2 | 0.42
30 |  | 45 45 00 00-6 | Deskowanie tradycyjne płyty fundamentowej 2x( 2,5+2,1)0,5 + 2x ( 2,4+ 0,8)x2,11=12,0= 13,5 | 100 m2 | 0.25
40 |  | 45 45 00 00-6 | Deskowanie tradycyjne podpory lub ściany o wys do 4,0 m | 100 m2 | 0.26
50 |  | 45 45 00 00-6 | Przygotowanie zbrojenia fundamentów podpór fi z rys konstr | Mg | 0.85
60 |  | 45 45 00 00-6 | Przygotowanie zbrojenia podpór i przyczółków fi 16-20 z rys konstr | Mg | 1.1
70 |  | 45 45 00 00-6 | Montaż zbrojenia fundamentów podpór fi 16-20 z rys konstr | Mg | 0.85
80 |  | 45 45 00 00-6 | Montaż zbrojenia podpór i przyczółków fi 16-20 z rys konstr | Mg | 1.1
90 |  | 45 45 00 00-6 | Betonowanie pompą stopy płyty i ław fundamentowych B-30 4,5x 2 x(2,0 +3,0)x0,5m= | 100 m3 | 0.195
100 |  | 45 45 00 00-6 | Betonowanie pompą podpór, ścian i murów pachwinowych B-40 0,8x2,43x2,8x2= 0,92x 2,8x 2,45x2=23,5 | 100 m3 | 0.235
110 |  | 45 45 00 00-6 | Kładki dla pieszych z rys 11,4Mg | Mg | 11.4
120 |  | 45 45 00 00-6 | Pokrycia pomostów płytami ażurowymi z rys 0,60 Mg | Mg | 0.6
130 |  | 45 45 00 00-6 | Deskowanie tradycyjne płyty ustrojów niosących 32,0 x3,12 | 100 m2 | 1
140 |  | 45 45 00 00-6 | Przygotowanie zbrojenia płyty ustrojów pełne fi 16-32 z rys 1,1 Mg | Mg | 1
150 |  | 45 45 00 00-6 | Montaż zbrojenia płyty ustrojów pełne fi 16-32 z rys Mg 1,0 | Mg | 1
160 |  | 45 45 00 00-6 | Betonowanie pompą płyty ustrojów niosących pełnej 100 x 0,115 = 11,5 m3 | 100 m3 | 0.115
170 |  | 45 45 00 00-6 | Montaż łożysk elastomerowych- o nośności Nv-= 200KN stałych o masie do 2,0 Mg 1 szt | szt | 1
180 |  | 45 45 00 00-6 | Montaż łożysk elastomerowych- o nośności Nv-= 200KN stałych o masie do 2,0 Mg dwukierunkowo 4 szt | szt | 4
190 |  | 45 45 00 00-6 | Montaż łożysk elastomerowych- o nośności Nv-= 200KN przesuwnych wielokierunkowo o masie do 2,0 Mg 3 szt | szt | 3
200 |  | 45 45 00 00-6 | Regulacja łożysk ruchomych o rozpiętości przęsła żelbetowego do 30 m 7 szt | szt | 7
210 |  | 45 45 00 00-6 | Wykonanie wpustu ustroju niosącego 2 szt | szt | 2
220 |  | 45 45 00 00-6 | Rurociąg żeliwny kanalizacyjny uszczelniony zaprawą cementową na ścianach w budynkach niemieszkalnych fi 200 4,0 m | 100 m | 0.04
230 |  | 45 45 00 00-6 | Odwodnienie liniowe systemowe po obu stronach kładki 3,25 x2 = 6,5 | 100 m | 0.65
240 |  | 45 45 00 00-6 | Izolacja pozioma z roztworu asfaltowego do 20 m2 1-sza warstwa jp 10= 41,5 = 2,4x2,55=54,0 | 100 m2 | 0.54
250 |  | 45 45 00 00-6 | Izolacja pozioma z roztworu asfaltowego do 20 m2 2-sza warstwa jp 10= 41,5 = 2,4x2,55=54, | 100 m2 | 0.54
260 |  | 45 45 00 00-6 | Izolacja pionowa z roztworu asfaltowego do 20 m2 1-sza warstwa (7,50 +6,0)x 2 ),50 X + 2,0x2.0 =39,0 | 100 m2 | 0.39
270 |  | 45 45 00 00-6 | Izolacja pionowa z roztworu asfaltowego do 20 m2 2-sza warstwa (7,50 +6,0)x 2 ),50 X + 2,0x2.0 =39,0 | 100 m2 | 0.39
280 |  | 45 45 00 00-6 | Izolacja pozioma z papy termozgrzewalnej do 20 m2 1-sza warstwa 32,4x 2,89 =89,0 | 100 m2 | 0.89
290 |  | 45 45 00 00-6 | Izolacja pozioma papy termozgrzewalnej do 20 m2 następna warstwa jw. | 100 m | 0.89
300 |  | 45 45 00 00-6 | Czyszczenie ręczne do 3 stopnia blachownic z rys 1,4Mg | Mg | 11.4
310 |  | 45 45 00 00-6 | Gruntowanie ręczne farbą ftalową blachownic z rys 11,4 Mg | Mg | 11.4
320 |  | 45 45 00 00-6 | Malowanie ręczne farbą ftalową konstrukcji kratowych z rys 11,4 | Mg | 11.4
330 |  | 45 45 00 00-6 | Malowanie emalią epoksyd chemoodp konstr beton poziomej jak deskowanie | 100 m2 | 1.12
340 |  | 45 45 00 00-6 | Warstwa wyrównawcza z zaprawy cementowej grub 2 cm zatarta na ostro jp 290 | 100 m2 | 0.89
350 |  | 45 45 00 00-6 | Warstwa wyrównawcza z zaprawy cementowej - dodatek za 1 cm - 3x jp 290 | 100m2 | 0.89
360 |  | 45 45 00 00-6 | Ułożenie i pielęgnacja nawierzchni tartanowej 32,5 2,52=82,0 | m2 | 82
370 |  | 45 45 00 00-6 | Ułożenie dylatacji z taśmy dylatacyjnej PCW 2,5 x2 | metr | 5
380 |  | 45 45 00 00-6 | Balustrady proste z kształtowników stalowych wypełnionych szkłem konstrukcyjnym bezpiecznym bezbarwnym - tafla 144x84 cm z pochwytem stalowym fi 50 mm. Stal nierdzewna szcotkowana przymocowane śrubami do belek nośnych) 30,5 x2 | metr | 71
Razem grupa :
Wykonano w "ARPA" -Poznań ul. Maciejewskiego 7
OpracowaŁ; B Nowak Upr. bud 369/78, tel. 604-579.269