## Sheet1
TABELA PRZEDMIARU ROBÓT 063-10-003
Specyfikacja techniczna nr. 04.05. 03
|  | Inwestor: | Akademia Wychowania Fizycznego im. Eugeniusza Piaseckiego Poznań, ul. Królowej Jadwigi 27/39
|  | Budowa: | BUDYNEK DYDAKTYCZNY AKADEMII WYCHOWANIA FIZYCZNEGO w POZNANIU
|  | Obiekt: | Budynek dydaktyczny. Wyposażenie obiektu.
|  | Rodzaj robót: | 45 40 00 00.1 - Roboty wykończeniowe w zakresie obiektów budowlanych. 45 45 00 00-6 Roboty budowlane wykończeniowe pozostałe. Nr. ST 04.05.03
|  | Lokalizacja: | Poznań, ul. Królowej Jadwigi 27/39
L. p | Kod KNNR | Kod wg CPV | Opis robót | Jedn | Ilość robót | Cena | Wartość robót
1 | 2 | 3 | 4 | 5 | 6 | 7 | 8
| GRUPA 01 |  | Wyposażenie kuchni
10 |  | 45 45`00 00-6 | Szafa chłodnicza typ DM- 92005 wym 160x77x196 N= 2,0 KW | szt | 2
20 |  | 45 45`00 00-6 | Zamrażarka strzyniowa wym 120x70x90 N-0,6 KW | szt | 1
30 |  | 45 45`00 00-6 | Regał ociekowy typDM-3320 wym 90x60x85 | szt | 2
40 |  | 45 45`00 00-6 | Stół z basenem i armaturą typ DM 3234 WYM 80X65X80 | szt | 2
50 |  | 45 45`00 00-6 | Kloc do obróbki mięsa wym. 50x60x 70 | szt | 1
60 |  | 45 45`00 00-6 | Stół ze zlewem (3xL+3xP)+armatura typ DM 3201 wym 150x60x85 | szt | 6
70 |  | 45 45`00 00-6 | Okap wyciągowy z oświetleniem typ DM-S-3601 wym 640x90x55 N=0,2 KW - UJĘTO W KOSTORYSIE WENTYLACJI I KLIMATYZACJI | szt | 2
80 |  | 45 45`00 00-6 | Kuchnia z piekarnikiem typ KE-4P wym. 80x70x85 N+ 15,6 KW | szt | 6
90 |  | 45 45`00 00-6 | Płyta bezpośredniego smażenia ( 3 szt.ryfl. i 3 szt. dładkie) typ PBE-014 wym. 40x70x28 szt C= (2800+ 3100) | szt | 6
100 |  | 45 45`00 00-6 | Stanowoisko neutralne typ SR-400 wym. 40x70x20 | szt | 6
110 |  | 45 45`00 00-6 | Patelnia typ PE-015 wym 40x70x28 N=4,5 KW | szt | 6
120 |  | 45 45`00 00-6 | Podstawa chłodnicza typ DM-94012 wym 120xx70x55 N=0,4 KW | szt | 6
130 |  | 45 45`00 00-6 | Krata ściekowa typ DM-3250 wym. 600x30x7 | szt | 2
140 |  | 45 45`00 00-6 | Stół roboczy typ DM--3103 wym. 140x 60x 85 | szt | 2
150 |  | 45 45`00 00-6 | Waga elektroniczna 5 kG | szt | 2
160 |  | 45 45`00 00-6 | Wózek kelnerski typ DM-3423 wym 85x59x87 | szt | 3
170 |  | 45 45`00 00-6 | Bemar jezdny typ DM94232 wym. 84,5x64x85 N= 1,6 KW | szt | 1
180 |  | 45 45`00 00-6 | Chłodziarka wym 60x60x72 N=1,6 KW | szt | 4
190 |  | 45 45`00 00-6 | Odkażacz jaj ty V 254 wym 40x40x15 N=0,2 KW | szt | 1
200 |  | 45 45`00 00-6 | Stół ze zlewem i armaturą typ DM3200 wym,130x60x85 | szt | 1
210 |  | 45 45`00 00-6 | Kredens kelnerski- wykonanie indywidualne wym. 140x67x160 | szt | 1
220 |  | 45 45`00 00-6 | Stół roboczy typ DM 3103 wym.100x65x85 | szt | 2
230 |  | 45 45`00 00-6 | Szafa przelotowa typ DM-3308 wym 130x60x180 | szt | 2
240 |  | 45 45`00 00-6 | Stół prosty bez półki typ LO-323/6 wym 60x 57,5 x85 | szt | 2
250 |  | 45 45`00 00-6 | Piec konwekcyjny z okapem i pdstawą typ CV 6E N=7,5 KW wym. 90x75x89 | szt | 1
260 |  | 45 45`00 00-6 | Zmywarka kapturowa typ ZKU-10.20 wym 62x72x142 N=14,2KW | szt | 1
270 |  | 45 45`00 00-6 | Płyta stołu przelotowego typ LO 316/ 4 wym. 40x57,5 | szt | 1
280 |  | 45 45`00 00-6 | Stół typ LO 330/1 wym. 130x64,5x85 z zlewami i armaturą | szt | 1
290 |  | 45 45`00 00-6 | Młynek koloidolny typ Mod 50 fi 26 N=0,5 KW | szt | 1
300 |  | 45 45`00 00-6 | Stół sortowniczy z otworami typ LO 311/2 wym. 170x80x85 | szt | 1
310 |  | 45 45`00 00-6 | Pojemnik na odpadki sred, 60 wys 60 | szt | 1
320 |  | 45 45`00 00-6 | Stół typ DM-3100 wym. 60x60x85 | szt | 1
Razem grupa :
| GRUPA 02 |  | Wyposażenie baru
10 |  | 45 45`00 00-6 | Szafa odzieżowa dwudzielna wym. 40x50x200 | szt | 1
20 |  | 45 45`00 00-6 | Chłodziarka wym 60x60x180 N= 0.3 KW | szt | 1
30 |  | 45 45`00 00-6 | Chłodziarka na napoje wym 60x60x200 N=0,3 KW | szt | 1
40 |  | 45 45`00 00-6 | Kostkarka typ CB 18 4A mwym 34,5x 40x59 N= 0,3 KW | szt | 1
50 |  | 45 45`00 00-6 | Zmywarka typ ZK-06 wym 60x60x82 N=3,2 KW | szt | 1
60 |  | 45 45`00 00-6 | Ekspres do kawy typ BZ025 wym. 36x42,5x36 N=3,2 KW | szt | 2
70 |  | 45 45`00 00-6 | Kasa N=0,2 KW | szt | 2
80 |  | 45 45`00 00-6 | Dystrybutor napojów wym 60x40 | szt | 1
Razem grupa :
| GRUPA 03 |  | Wyposażenie zaplecza
10 |  | 45 45`00 00-6 | Stół typ DM-3103 wym 145x60x85 | szt | 1
20 |  | 45 45`00 00-6 | Stół narożny typ DM-3104 wym 1 60/60x86x85 | szt | 1
30 |  | 45 45`00 00-6 | Stół z dwoma zlewami typ DM-3212 wym 100x60x85 | szt | 1
40 |  | 45 45`00 00-6 | Stół typ DM-3103 wym 90x60x85 | szt | 1
50 |  | 45 45`00 00-6 | Obieraczka typ OZO-1.1 wym 40x40x70 N=0,5 KW | szt | 1
60 |  | 45 45`00 00-6 | Chłodziarka wym 60x60x180 N=0,3 KW | szt | 1
70 |  | 45 45`00 00-6 | Szafa do magazynu warzyw typ Dm- 3301 wym 100x60x180 | szt | 2
80 |  | 45 45`00 00-6 | Szafa na artykuły porządkowe wym 120x50x160 | szt | 1
Razem grupa :
| GRUPA 04 |  | Wyposażenie biurowe
10 |  | 45 45`00 00-6 | Fotel obrotowy biurowy wyprofiloway z podłokietnikami z regulacją wysokości i kątu pochylenia oparcia oraz regulacją wysokości siedziska . Fotel z pięcioramienną podstawą zaopatrzoną w kółka jezdne. Podstawa trzon i konstrukcja krzesła aluminiumpolerowane | szt | 139
20 |  | 45 45`00 00-6 | Fotel obrotowy biurowy wyprofiloway z podłokietnikami z regulacją wysokości i kątu pochylenia oparcia oraz regulacją wysokości siedziska . Fotel z pięcioramienną podstawą zaopatrzoną w kółka jezdne. Podstawa trzon i konstrukcja krzesła aluminium polerowan | szt | 100
30 |  | 45 45`00 00-6 | Fotel obrotowy biurowy wyprofiloway z podłokietnikami z regulacją wysokości i kątu pochylenia oparcia oraz regulacją wysokości siedziska . Fotel z pięcioramienną podstawą zaopatrzoną w kółka jezdne. Podstawa trzon i konstrukcja krzesła aluminium polerowan | szt | 13
40 |  | 45 45`00 00-6 | Fotel biurowy wyprofiloway z podłokietnikami. Podstawa trzon i konstrukcja krzesła stalowa chromowanae; tapicerka w kolorze pomarańcowym. Ozn. Ko4 Wymiary wg rys | szt | 93
50 |  | 45 45`00 00-6 | Fotel biurowy wyprofiloway z podłokietnikami. Podstawa trzon i konstrukcja krzesła stalowa chromowanae; tapicerka - skóra w kolorze czrnym. Ozn. Ko5. Wymiary wg rys. | szt | 66
60 |  | 45 45`00 00-6 | Składane siedziska sal wykładowych (+7,20) ze składanym pulpitem ze sklejiki brzozowej. Siedzisko i oparcie ze sklejki brzozowej z tapicerką w kolorze szarym. Konstrukcja z rur zamkniętych 60x30. Ozn. Ko6. Wymiary wg rys. | szt | 1092
70 |  | 45 45`00 00-6 | Fotel obrotowy biurowy głęboki wyprofilowany z podłokietnikami na 5 kółkach. Podstawa trzon i konstrukcja fotela stalowa chromowanae; tapicerka w kolorze harmonmizującym z wystrojem pomieszczeń. Ozn. Ko 7 Wymiary wg rys | szt | 20
80 |  | 45 45`00 00-6 | Zespolone siedziska z oparciami (5szt) wykonanymi na wspólnej podstawie w holu głównym (+7,20); długość zespołu 260 cm . Siedzisko i oparcie z blachy perforowanej- stal nierdzewna. Konstrukcja z rur zamkniętych . Ozn. Ko8. Wymiary wg rys. | szt | 12
90 |  | 45 45`00 00-6 | Ławki z oparciami w holu głównym (+7,20); długość zespołu 260 cm . Siedzisko i oparcie z blachy perforowanej- stal nierdzewna. Konstrukcja z rur zamkniętych . Ozn. Ko14. Wymiary wg rys. | szt | 4
100 |  | 45 45`00 00-6 | Zespolone- kątowe siedziska (6 szt) z oparciami wykonanymi na wspólnej podstawie w holu głównym (+7,20); długość zespołu 220/220cm . Siedzisko i oparcie z blachy perforowanej- stal nierdzewna. Konstrukcja z rur zamkniętych . Ozn. Ko9. Wymiary wg rys. | szt | 2
110 |  | 45 45`00 00-6 | Krzesła drewniane ( cafeteria, pom. socjalne, kuchenne)z siedziskami i oparciami wykonanymi ze sklejki bukowej . konstrukcja z rur zamkniętych. Konstrukcja umożliwiająca nakładanie jednego krzesła na drugie. Ozn. Ko10. Wymiary wg rys. | szt | 50
120 |  | 45 45`00 00-6 | Krzesła barowe typu "hoker"z siedziskami tapicerowanymi skórą. Konstrukcja z rur lub profili kwadratowych zamkniętych chromowanych . Ozn. Ko11. Wymiary wg rys. | szt | 40
130 |  | 45 45`00 00-6 | Krzesła sal wykładowych z siedziskami i oparciami wyprofilowane. Konstrukcja z rur zamkniętych chromowanych, tapicerka szara. Konstrukcja umożliwiająca nakładanie jednego krzesła na drugie. Ozn. Ko12. Wymiary wg rys. | szt | 53
140 |  | 45 45`00 00-6 | Zespolone siedziska z oparciami (4szt) wykonanymi na wspólnej podstawie w holu głównym (+7,20); długość zespołu 220 cm . Siedzisko i oparcie z blachy perforowanej- stal nierdzewna. Konstrukcja z rur zamkniętych . Ozn. Ko13. Wymiary wg rys. | szt | 3
150 |  | 45 45`00 00-6 | Blat biurowy w kształcie litery "L" z ruchomym kontenerem. Blat laminat HPL gr.50 mm okleina brzoza. Konstrukcja- metalowa rama w kolorze srebnoszarym. Nogi z możliwością regulacji wysokości. Kable wpuszczane w blat, konstrukcji metalowej i nogach. Póůka | szt | 59
160 |  | 45 45`00 00-6 | Stolik z blatem z laminatu HPL w oklinie brzoza grubości 50mmo wym 80x80, rama z czterema nogami wykonana z rur chromowanych usztywnionych pod blatem obręczą Ozn. S02; wym wg rys. | szt | 4
170 |  | 45 45`00 00-6 | Blat biurowy o wymiarze 180x80 z ruchomym kontenerem. Blat laminat HPL gr.50 mm okleina brzoza. Konstrukcja- metalowa rama w kolorze srebnoszarym. Nogi z możliwością regulacji wysokości. Kable wpuszczane w blat, konstrukcje metalową i nogi. Półka podkomp | szt | 47
180 |  | 45 45`00 00-6 | Stolik z blatem z laminatu HPL w oklinie brzoza grubości 50 mmo wym 50x50, rama z centralną nogą wykonana z rur malowanych farbą epoksydową w kolorze srebnoszarym. Ozn. S04; wym wg rys. | szt | 25
190 |  | 45 45`00 00-6 | Stoły konferencyjne z blatem z laminatu grubości 50 mm usztywnionym ramą metalową z 3 nogami umieszczonymi w osi stołu z narożami zaokrąglonymi. Wymiar blatu; 240x80- szt2; z narożami okrągłymi 240x60-2szt Razem 4szt Oznaczenie stołow S 22 | szt | 4
200 |  | 45 45`00 00-6 | Stoły konferencyjne z blatem z laminatu grubości 50 mm usztywnionym ramą metalową z 3 nogami umieszczonymi w osi stołu z narożami zaokrąglonymi. Wymiar blatu;330x80 ozn S-05 | szt | 1
210 |  | 45 45`00 00-6 | Blat biurowy- w sekretariacie- w kształcie litery "L" z ruchomym kontenerem. Blat laminat HPL gr.50 mm okleina brzoza. Konstrukcja- metalowa rama w kolorze srebnoszarym. Nogi z możliwością regulacji wysokości. Kable wpuszczane w blat. Półka pod klawiatur | szt | 5
220 |  | 45 45`00 00-6 | Blat biurowy- sekretariat- o wymiarze 130x60 . Blat laminat HPL gr.50 mm okleina brzoza z szufladami. Konstrukcja- metalowa rama w kolorze srebnoszarym. Nogi z możliwością regulacji wysokoúci. Półki o regulowanej wysokości. Ozn. S-20; wymiary szcegółow | szt | 9
230 |  | 45 45`00 00-6 | Stoły konferencyjne z blatem z laminatu HPL grubości 50 mm usztywnionym ramami metalowymi z 4 z narożami zaokrąglonymi. Wymiar blatu; 150x150 Ozn S-24 | szt | 8
240 |  | 45 45`00 00-6 | Biurko gabinetowe (dziekan), pod ladą zabudowa w zamykane szafki dostosowane do przechowywania sprzętu; szkielet wykonany z płyty kanałowej komorowej obłożonej z obu stron płytą MDF gruboúci 50 mm w okleinie np. brzoza; . Nogi z aluminium - regulowane. | szt | 1
250 |  | 45 45`00 00-6 | Stoły konferencyjne z blatem z laminatu grubości 50 mm usztywnionym ramą metalową z 3 nogami umieszczonymi w osi stołu z narożami zaokrąglonymi. Wymiar blatu; 460x240 Ozn S 23 | szt | 1
260 |  | 45 45`00 00-6 | Stoły konferencyjne z blatem z laminatu w oklinie brzoza grubości 50 mm usztywnionym ramą metalową z 2 nogami umieszczonymi w osi stołu z narożami zaokrąglonymi. Wymiar 160x80 Ozn S-06 | szt | 2
270 |  | 45 45`00 00-6 | Stolik komputerowy dwuosobowy z blatem z laminatu grubości 50 mm usztywnionym ramą metalową z 2 rzędami nóg na końcu stołu do których przymocowane są pólki pod komputer. Wymiar blatu; 200x50; Ozn S07; wym na rys. | szt | 20
280 |  | 45 45`00 00-6 | Biurko w salach wykładowych (+ 7,20) blatem z laminatu o wym 150x60 cm i grubości 25 mm usztywnionym ramą metalową w z 1 nogą na końcu stołu do którego przymocowana jest półka pod komputer. Ozn S08; wym. wg rysunku; | szt | 21
290 |  | 45 45`00 00-6 | Ławki (blaty) sal wykładowych o wym 42x165 (+7,20). Konstrukcja z kształtowników zamkniętych 50x30 mm malowana proszkowo. Blatz płyty HPL- fornir brzoza ; czoło ławki wypełniono sklejką brzozową Oparcie dla poprzednich osób. Ozn. S09, wym wg rysunku. | szt | 66
300 |  | 45 45`00 00-6 | Stół blatem z laminatu HPL w oklinie brzoza grubości 25 mmo wym 120x80, rama z nogami wykonana z rur malowanych farbą epoksydową w kolorze srebnoszarym. Pod blatem wzmocnienie nóg ramą. Ozn. S10; wym wg rys. | szt | 7
310 |  | 45 45`00 00-6 | Lada dziekanatu z podnoszoną klapą ,pod ladą zabudowa w zamykane szafki i regulowane półki; szkielet wykonany z płyty kanałowj komorowej obłożonej z obu stron płytą MDF grubości 50 mm w okeinie brzoza; czoło i tył lady z płyty MDF gr 18 mm w kolorze .alu | szt | 4
320 |  | 45 45`00 00-6 | Lada dziekanatu z podnoszoną klapą ,pod ladą zabudowa w zamykaną szafkę i regulowane półki; szkielet wykonany z płyty kanałowj komorowej obłożonej z obu strn płytą MDF grubości 50 mm w okeinie brzoza; czoło i tył lady z płyty MDF gr 18 mm w kolorze alumin | szt | 2
330 |  | 45 45`00 00-6 | Stół sali wykłądowej z blatem z płyty wiórowej kanałowej obustronnie obłożonej płytą MDF o łącznej grubości 50 mm usztywnionym ramą metalową z 4 nogami . Wymiar blatu;240x60 Ozn. S14; wym wg rys. | szt | 23
340 |  | 45 45`00 00-6 | Stół sali wykłądowej z blatem z płyty wiórowej kanałowej obustronnie obłożonej płytą MDF o łłącznej grubości 50 mm usztywnionym ramą metalową z 4 nogami . Wymiar blatu;180x60 Ozn. S15; wym wg rys. | szt | 22
350 |  | 45 45`00 00-6 | Biurko sali wykłdowej KATEDRA, pod ladą zabudowa w zamykane szafki dostosowane do przechowywania sprzętu audiowizualnego; szkielet wykonany z płyty kanałowj komorowej obłożonej z obu stron płytą MDF grubości 50 mm w okeinie brzoza; czoło i tył lady z pł | szt | 2
360 |  | 45 45`00 00-6 | Lada szatni z podnoszoną klapą i drzwiczkami wejściowymi pod klapą; pod ladą zabudowa w zamykane szafki i regulowane półki; szkielet wykonany z płyty kanałowj komorowej obłożonej z obu stron płytą MDF grubości 50 mm w okeinie brzoza; czoło i tył ladyz p | szt | 2
370 |  | 45 45`00 00-6 | Stolik (cafeteria) z blatem z laminatu HPL w oklinie brzoza grubości 50 mmo wym 75x75, rama z czterma nogami wykonana z rur malowanych farbą epoksydfową w kolorze srebnoszarym. Pod blatem wzmacniająca rama nóg. Ozn. S13; wym wg rys. | szt | 27
380 |  | 45 45`00 00-6 | Lada recepcji, pod ladą zabudowa w szafki zamykane roletami i regulowane półki; szkielet wykonany z płyty kanałowj komorowej obłożonej z obu stron płytą MDF ołącznej grubości 50 mm w okeinie brzoza; czoło i tył lady z płyty MDF gr 18 mm w kolorze aluminiu | szt | 1
390 |  | 45 45`00 00-6 | Przeszklenie ściany recepcji za pomocą szkła konstrukcyjnego bezpiecznego hartowanego. Szyby zespolone gr 2x8 mm przełożone folią TVG w kolorze RAL 9006; na foli będą zamieszczone napisy informacyjne. Szyby mocowane będą za pomocą łączników przegubowyc | m2 | 8.4
400 |  | 45 45`00 00-6 | Wiercenie otworów montażowych do zamocowania w szybach- ściany | szt | 12
410 |  | 45 45`00 00-6 | Regał biurowy wykonany z płyty wiórowej okleinowanej z przestawinymi półkami. Wymiar 85x30x80 Ozn R-01 | szt | 332
420 |  | 45 45`00 00-6 | Regał biurowy wykonany z płyty wiórowej okleinowanej z przestawinymi półkami. Wymiar 95x50x200 Ozn R-02 | szt | 107
430 |  | 45 45`00 00-6 | Regał biurowy wykonany z płyty wiórowej okleinowanej z przestawinymi półkami. Wymiar 160x40x75 Ozn R-03 | szt | 10
440 |  | 45 45`00 00-6 | Szafa ubraniowa o wym 60x60x180 cm wykonany z płyty wiórowej okleinowanej. Ozn R-05 | szt | 78
450 |  | 45 45`00 00-6 | Szafa magazynowa metalowa malowana z półkami. Ozn R-04 | szt | 2
460 |  | 45 45`00 00-6 | Szafka podumywalkowa z płyty MDF lub z płyty laminowanej Ozn R-06 | szt | 9
470 |  | 45 45`00 00-6 | Zabudowa kuchni (poz.3,70) meblami wykonanymi indywidualnie obejmująca wykonanie szafki pod zmywak 1-komorowy z ociekaczem, szafki dolnej o wym 90x60x85 z półkami, szafki 90x60x85 pod płyte kuchęnną ceramiczną + płyta kuchenna oraz wykonanie zabudowy górn | kmpl | 2
Razem grupa :
| GRUPA 05 |  | Wyposażenie laboratorium
10 |  | 45 45`00 00-6 | Zabudowa (stół) wyspowa laboratoryjna | szt | 4
20 |  | 45 45`00 00-6 | Digestorium kompletne z wyciągiem, podejściami do podłączeń czynników i oświetleniem | szt | 1
30 |  | 45 45`00 00-6 | Stół laboratoryjny z płytą ceramiczną typ A B | szt | 14
40 |  | 45 45`00 00-6 | Szafa laboratoryjna | szt | 9
Razem grupa :
| GRUPA 06 |  | Zaopatrzenie w dzwigi
10 |  | 45 45`00 00-6 | Sprawdzenie kompletności urządzenia dżwigowego (osobowego-towarowego)-13 osóblub 1000kg , z drzwiami automatycznymi o szerokości 900 mm ;montaż dzwigu regulacja i sprawdzenie pracy urządzeń dzwigu; udział w pracach odbiorowych Dozoru technicznego.. Nap | szt | 2
20 |  | 45 45`00 00-6 | Sprawdzenie kompletności dżwigu-towarowego) do połączrenia magazynu z kuchnią z drzwiami automatycznymi ;montaż dzwigu regulacja i sprawdzenie pracy urządzeń dzwigu; udział w pracach odbiorowych Dozoru technicznego. Napęd elektryczny Wysokośc podnoszen | szt | 1
Razem grupa :
| GRUPA 07 |  | Wyposażenie dodatkowe
10 |  | 45 45`00 00-6 | Tablica suchozmywalna do sal wykładowych typ A wym 120x180 | szt | 28
20 |  | 45 45`00 00-6 | Tablica suchozmywalna do sal wykładowych typ B wym 120x300 | szt | 2
30 |  | 45 45`00 00-6 | Szafka ubraniowa zamykana z - szatnie damskie i męskie | szt | 35
40 |  | 45 45`00 00-6 | Wieszak metalowy długośc 230 | szt | 10
50 |  | 45 45`00 00-6 | Kolumna głośnikowa w sali wykładowej | szt | 8
60 |  | 45 45`00 00-6 | Ekran zwijany o wym 200x155 | szt | 4
70 |  | 45 45`00 00-6 | Wideoprojektor sali wykładowej | szt | 4
80 |  | 45 45`00 00-6 | Przepierzenia wewnętrzne pokoi pracowniczych wykonane indywidualnie | szt | 9
90 |  | 45 45`00 00-6 | Szafa teletechniczna 60x60x200 | szt | 4
100 |  | 45 45`00 00-6 | Okablowanie | szt | 4
110 |  | 45 45`00 00-6 | Dostarczenie i zamontowanie rolety wewnętrznej typu Scren materiałowej trudnozapalnych z prowadnicami bocznymi aluminiowymi 50 mm a kolorach dostosowanych do wnętrz podnoszonej za pomocą silnika elektrycznego- do wymiarów okien z linkami stabilizacyj | szt | 391
Razem grupa :
| GRUPA 08 |  | Sprzęt audiowizualny sali seminaryjnej
10 |  | 45 45`00 00-6 | Wideoprojektor | szt | 1
20 |  | 45 45`00 00-6 | Ekran zwijany o wym 200x153 | szt | 1
30 |  | 45 45`00 00-6 | Wzmacniacz/ mikser/ przełącznik sygnałów | szt | 1
40 |  | 45 45`00 00-6 | Zestaw głośnikowy w sali wykładowej | szt | 2
50 |  | 45 45`00 00-6 | Komputer PC 2U | szt | 1
60 |  | 45 45`00 00-6 | Monitor LCD 17" | szt | 1
70 |  | 45 45`00 00-6 | Rozdzielacz sygnału | szt | 1
80 |  | 45 45`00 00-6 | Przełącznik sygnałów RBG+ audio | szt | 1
90 |  | 45 45`00 00-6 | Zasilacz 12V 200mA | szt | 1
100 |  | 45 45`00 00-6 | Przyłącze energi | szt | 2
110 |  | 45 45`00 00-6 | Nadajnik IR | szt | 1
120 |  | 45 45`00 00-6 | Stół- katedra do zabudowy urządzeń | szt | 1
130 |  | 45 45`00 00-6 | Szafa sprzętowa RACK 12U + wyposażenie | szt | 1
140 |  | 45 45`00 00-6 | Tablica sterująca pracą | szt | 1
150 |  | 45 45`00 00-6 | Wieszak do projektora + przedłużacz | szt | 1
160 |  | 45 45`00 00-6 | Kable konfekcjonowane w szafie RACK | szt | 1
170 |  | 45 45`00 00-6 | Tablica suchościeralna biała 90x180 | szt | 3
180 |  | 45 45`00 00-6 | Okablowanie konfekcjonowane | szt | 1
190 |  | 45 45`00 00-6 | Materiały montażowe | szt | 1
200 |  | 45 45`00 00-6 | Montaż urządzeń | szt | 1
210 |  | 45 45`00 00-6 | Integracja systemu | szt | 1
Razem grupa :
| GRUPA 09 |  | Koszty zakupu i transportu
10 |  | 45 45`00 00-6 | Koszty zakupu i transportu wyposażenia budynku | jedn | 1
Razem grupa :
Wykonano w "ARPA" -Poznań ul. Maciejewskiego 7
|  |  | OpracowaŁ; B Nowak Upr. bud 369/78, tel. 604-579.269 |  | Razem grupa :