## Sheet1
TABELA PRZEDMIARU ROBÓT 063-10-010
Specyfikacja techniczna nr. 03.01 00
|  | Inwestor: | Akademia Wychowania Fizycznego im. Eugeniusza Piaseckiego Poznań, ul. Królowej Jadwigi 27/39
|  | Budowa: | BUDYNEK DYDAKTYCZNY AKADEMI WYCHOWANIA FIZYCZNEGO w POZNANIU
|  | Obiekt: | Budynek dydaktyczny. Przyłącza instalacji wod- kan
|  | Rodzaj robót: | Wg. WSZ- 45 20 00 009- Roboty budowlane. w zakresie wznoszenia kompletnych obiektów budowlanych. lub ich częsci oraz roboty w zakresie inżynierii lądowej 45 22 00 00.5- Roboty inżynieryjne i bud
|  | Lokalizacja: | Poznań, ul. Królowej Jadwigi 27/39
8.5
L. p | Kod KNNR | Kod wg CPV | Opis robót | Jedn | Ilość robót | Cena | Wartość robót
1 | 2 | 3 | 4 | 5 | 6 | 7 | 8
GRUPA 01 |  | Wykopy pod przyłącze wodociągowe.
10 |  | 45 22 00 00-5 | Roboty pomiarowe przy niwelacji terenu pod sieci zewnętrzne 300 x10=3000 m2 | HA | 0.3
20 |  | 45 22 00 00-5 | Wykonanie próbnych wykopów dla zlokalizowania uzbrojenia przed przystąpieniem do zasadniczych robót, naniesienie na mapy robocze, likwidacja wykopu wraz uporządkowaniem terenu | jednos | 1
30 |  | 45 22 00 00-5 | Rozebranie chodnika z płyt betonowych 35x35 cm podsypka cementowo-piaskowa 20x1,25=25,0 m2 | 100 m2 | 0.25
40 |  | 45 22 00 00-5 | Rozebranie obrzeży betonowych 8x30 cm na podsypce piaskowej 6,0m | 100 m | 0.06
50 |  | 45 22 00 00-5 | Zabezpieczenie i oznakowanie placu budowy wg opisu technicznego, wniesienie opłaty za zajecie pasa drogowego. Wykonanie zabezpieczenia torowiska tramwajowego na czas wykonywania robót, przywrócenie poprzedniego stanu podłoża pod torowiskiem; rozebraniezab | kmpl | 1
60 |  | 45 22 00 00-5 | Roboty ziemne koparką podsiębierną 0,25 m3 w gruncie kat 3 o normalnej wilgotności z transportem wywrotką 5 Mg na odległość do 1 km - dotyczy miejśc oddalonych od uzbrojenia Przedmiar 15,0 x1,0x1,92 =28,8 m3 | 100 m3 | 0.29
70 |  | 45 22 00 00-5 | Dodatek za każdy 1 km transportu powyżej 1 km gruntu kat 1-4 wywrotką 5 Mg przy przewozie po drogach utwardzonych - jw | 100 m3 | 0.29
80 |  | 45 22 00 00-5 | Wykop ręczny z załadunkiem ręcznym i transportem wywrotką 5 Mg do 1 km w gruncie kat 3 o normalnej wilgotności- dotyczy miejsc w pobliżu istn uzbrojenia i torowisku Przedmiar: 18,5x1,95=36,0 | 100 m3 | 0.36
90 |  | 45 22 00 00-5 | Dodatek za każdy 1 km transportu powyżej 1 km gruntu kat 1-4 wywrotką 5 Mg przy przewozie po drogach utwardzonych jw. | 100 m3 | 0.36
100 |  | 45 22 00 00-5 | Umocnienie balami drewnianymi szalunkowymi tytpu K-S 3.25; L=4,0 m, rozpory stalowe śrubowe wraz z rozbiórką ścian wykopu szer 1,0 m i głęb do 3,0 m w gruncie kat 1-4 Przedmiar: 50,6x2=112,0 | 100 m2 | 1.12
110 |  | 45 22 00 00-5 | Plantowanie - wyrównanie dna wykopu grunt 1-3 kat Przedmiar :82x1,0=872,0 | 100m2 | 0.82
120 |  | 45 22 00 00-5 | Montaż konstrukcji rozpiętości 4,0 m podwieszeń kabli energetycznych i telekomunikacyjnych typ lekki | kmpl | 6
130 |  | 45 22 00 00-5 | Demontaż konstrukcji rozpiętości 4,0 m podwieszeń kabli energetycznych i telekomunikacyjnych typ lekki | kmpl | 16
140 |  | 45 22 00 00-5 | Montaż konstrukcji rozpiętości 4,0 m podwieszeń kabli energetycznych i telekomunikacyjnych typ ciężki | kmpl | 2
150 |  | 45 22 00 00-5 | Rura ochronna /osłonowa/ PCW fi 110- przygotowana jako osłona istn. kabli ( 6+2+4+11+9)x1,0 | metr | 32
160 |  | 45 22 00 00-5 | Demontaż konstrukcji rozpiętości 4,0 m podwieszeń kabli energetycznych i telekomunikacyjnych typ ciężki | kmpl | 2
170 |  | 45 22 00 00-5 | Montaż konstrukcji rozpiętości 4,0 m podwieszeń rurociągów i kanałów | kmpl | 4
180 |  | 45 22 00 00-5 | Demontaż konstrukcji rozpiętości 4,0 m podwieszeń rurociągów i kanałów | kmpl | 4
190 |  | 45 22 00 00-5 | Obsypka i zasypka przewodu 30 cm ponad wierzch ruy z piasku - zagęszcenie ręczne- patrz opis teczhniczny 28,0x10x 0,46 =13,0 | 100 m2 | 13
200 |  | 45 22 00 00-5 | Zasypka przewodu pospółką ponad zasypką piaskową ruy zagęszcenie mechaniczne- patrz opis teczhniczny 28,5x1,0x1,82=52,0 | 100 m3 | 0.52
210 |  | 45 22 00 00-5 | Ręczne profilowanie i zagęszczenie podłoża kategorii gruntu 2/419,0x1,0=19,0 | 100 m2 | 0.19
220 |  | 45 22 00 00-5 | Obrzeże betonowe 30x8 cm na podsypce cementowo-piaskowej spoiny wypełnione zaprawą | 100 m | 0.06
230 |  | 45 22 00 00-5 | Chodnik z płyt betonowych kl 1 35x35 cm na podsypce cementowo-piaskowej spoiny wypełnione zaprawą 20,0x1,25 | 100 m2 | 0.25
240 |  | 45 22 00 00-5 | Odcięcie istn przyłącza wodociągowego, odbiór nowych przłączy | kmpl | 1
Razem grupa :
| GRUPA 02 |  | Przyłącze wodociągowe
10 |  | 45 22 00 00-5 | Trójnik kołnierzowy wbudowany fi 150 PN 16 do istniejącego rurociągu żeliwnego fi 150 | kmpl | 1
20 |  | 45 22 00 00-5 | Zasuwa kołnierzowa PN16 z miękim uszcelnieniem z nasuwką na rurociągu PVC fi 150 np. JAFAR nr. kat 2002 z stalową tuleją przyłączeniową, tuleją teleskopoą i skrzynką uliczną wg DIN 4056. Teren wokół skrzynki umocniony . | kmpl | 1
30 |  | 45 22 00 00-5 | Kształtki żeliwne ciśnieniowe kołnierzowe w wykopie umocnionym fi 150 | szt | 2
40 |  | 45 22 00 00-5 | Bloki oporowe betonowe dozbrojone do 1,5 m3 z betonu B-20 2 szt 2x 0,12 | m3 | 0.24
50 |  | 45 22 00 00-5 | Podłoże pod kanały i obiekty z piasku grub 15 cm 4 5,0 m2x0,15=6,75 | m3 | 6.75
60 |  | 45 22 00 00-5 | Rury ciśnieniowe z PE 80 w wykopie umocnionym fi 160 x14,6 SDR z rys 55,0m | 100 m | 0.55
70 |  | 45 22 00 00-5 | Połączenie rur PE jw metodą zgrzewania czołowego w wykopie fi 160 x14,6 | szt | 12
80 |  | 45 22 00 00-5 | Kształtki żeliwne ciśnieniowe kołnierzowe w wykopie skarpowym fi 150- załamania przewodu | szt | 4
90 |  | 45 22 00 00-5 | Montaż kolana 90 stopniżeliwnego ciśnieniowego kołnierzowego w wykopie umocnionym fi 150 | szt | 2
100 |  | 45 22 00 00-5 | Przewiert maszyną do wierceń poziomych WP-30/60 długości do 40 m rurami fi 300 w gruncie kategorii 3/4 | metr | 34
110 |  | 45 22 00 00-5 | Przeciąganie rurociągu przewodowego fi 150 w rurach ochronnych rys SW-8 | metr | 34
120 |  | 45 22 00 00-5 | Zamknięcie końców przewodu betonem 0,025x2 | m3 | 0.05
130 |  | 45 22 00 00-5 | Przejście przez ścianę tuleją szczelną | szt | 2
140 |  | 45 22 00 00-5 | Dodatek za podejście do wodomierza śrubowego fi 80 | kmpl | 1
150 |  | 45 22 00 00-5 | Wodomierz śrubowy sprzężony typu MWN/WS 80/2,5-S długoiśc zabudpwy 400 mm fi 80 | kmpl | 1
160 |  | 45 22 00 00-5 | Zasuwa kołnierzowa PN16 z miękim uszcelnieniem z nasuwką na rurociągu PVC fi 150 z stalową tuleją przyłączeniową, tuleją teleskopoą i skrzynką uliczną wg DIN 4056. Teren wokół skrzynki umocniony . | kmpl | 3
170 |  | 45 22 00 00-5 | Filtr siatkowy kołnierzowy fi 150 | szt | 1
180 |  | 45 22 00 00-5 | Zawór zwrotny antyskażeniowy typu EA fi 150 | szt | 1
190 |  | 45 22 00 00-5 | Zwężka żeliwne ciśnieniowe dwukołnierzowe FFR fi 150 | szt | 1
200 |  | 45 22 00 00-5 | Kształtki żeliwne ciśnieniowe dwukołnierzowe FF fi 150 | szt | 1
210 |  | 45 22 00 00-5 | Kołnierze żeliwne redukcyjne XR fi 150 | szt | 1
220 |  | 45 22 00 00-5 | Próba wodna szczelności sieci wodociągowych (200 m) z rur PCW, PE fi 160 | szt | 1
230 |  | 45 22 00 00-5 | Próba pneumatyczna szczelności sieci wodociągowych (200 m) z PCW, PE fi 160 | szt | 1
240 |  | 45 22 00 00-5 | Dezynfekcja rurociągów sieci wodociągowej (200 m) do fi 150 | szt | 1
250 |  | 45 22 00 00-5 | Jednokrotne płukanie sieci wodociągowej (200 m) do fi 150 | szt | 2
Razem grupa :
| GRUPA 03 |  | Studzienka wodomierzowa
10 |  | 45 22 00 00-5 | Rozebranie chodnika z płyt betonowych 35x35 cm podsypka cementowo-piaskowa 6,5x3,5=22,75 | 100 m2 | 0.23
20 |  | 45 22 00 00-5 | Rozebranie obrzeży betonowych 8x30 cm na podsypce piaskowej | 100 m | 0.06
30 |  | 45 22 00 00-5 | Obrzeże betonowe 30x8 cm na podsypce cementowo-piaskowej spoiny wypełnione zaprawą | 100 m | 0.06
40 |  | 45 22 00 00-5 | Chodnik z płyt betonowych kl 1 35x35 cm na podsypce cementowo-piaskowej spoiny wypełnione zaprawą | 100 m2 | 0.23
50 |  | 45 22 00 00-5 | Roboty ziemne koparką podsiębierną 0,25 m3 w gruncie kat 3 o normalnej wilgotności z transportem wywrotką 5 Mg na odległość do 1 km - dotyczy miejśc oddalonych od uzbrojenia (4,0+ 1.15)x (3,2+1.15)x 2,4=53,8 | 100 m3 | 0.54
60 |  | 45 22 00 00-5 | Dodatek za każdy 1 km transportu powyżej 1 km gruntu kat 1-4 wywrotką 5 Mg przy przewozie po drogach utwardzonych | 100 m3 | 0.54
70 |  | 45 22 00 00-5 | Wykop ręczny z załadunkiem ręcznym i transportem wywrotką 5 Mg do 1 km w gruncie kat 3 o normalnej wilgotności- dotyczy miejsc w pobliżu istn uzbrojenia i torowisku | 100 m3 | 0.08
80 |  | 45 22 00 00-5 | Dodatek za każdy 1 km transportu powyżej 1 km gruntu kat 1-4 wywrotką 5 Mg przy przewozie po drogach utwardzonych | 100 m3 | 0.08
90 |  | 45 22 00 00-5 | Plantowanie dna wykopów wykonywanych mechanicznie w gruncie kat 1-3 3x1,35 | 100 m2 | 0.05
100 |  | 45 22 00 00-5 | Podkład z piasku na gruncie 3,5x2,157,5 m2x0,1=0,75 m3 | m3 | 0.75
110 |  | 45 22 00 00-5 | Podkład z betonu żwirowego B-7,5 na gruncie jw. | m3 | 0.75
120 |  | 45 22 00 00-5 | Izolacja powłokowa pozioma 2x lepikiem asfaltowym na gorąco z gruntowaniem emulsją asfaltową jpoz 100 7,5 m2 | 100 2 | 0.075
130 |  | 45 22 00 00-5 | Deskowanie tradycyjne stóp fundamentowych (3,35 + 2,0) x2 x0,3 | m2 | 3.2
140 |  | 45 22 00 00-5 | Betonowanie \płyt fundamentowych zbrojonych w deskowaniu tradycyjnym betonem B-20 3,4x2,1x0,45= | m3 | 2.15
150 |  | 45 22 00 00-5 | Zbrojenie konstrukcji monolitycznych prętami żebrowanymi 18G2 fi do 14 Mg= 0,065 | Mg | 0.065
160 |  | 45 22 00 00-5 | Ściany z bloczków betonowych( betonowe) ( 3,05+ 1,20)2x1,5x0,25 | m3 | 3.2
170 |  | 45 22 00 00-5 | Deskowanie tradycyjne płyt stropowych i dachowych | m2 | 2.2
180 |  | 45 22 00 00-5 | Betonowanie płyt stropowych zbrojonych w deskowaniu tradycyjnym betonem B-20 3,3x2,0x0,3 | m3 | 1.92
190 |  | 45 22 00 00-5 | Zbrojenie konstrukcji monolitycznych prętami żebrowanymi 18G2 fi do 14 Mg= 0,06 | Mg | 0.06
200 |  | 45 22 00 00-5 | Tynk cementowy zwykły na ścianach pionowych 24,0+13,0=37,0 m2 | m2 | 37
210 |  | 45 22 00 00-5 | Posadzka cementowa zatarta na ostro | 100 m2 | 0.035
220 |  | 45 22 00 00-5 | Właz żeliwny typ ciężki | szt | 2
230 |  | 45 22 00 00-5 | Izolacja powłokowa pozioma 2x lepikiem asfaltowym na gorąco z gruntowaniem emulsją asfaltową jpoz 100 3,0x2,5 m2-=7,5 | 100 m2 | 0.075
240 |  | 45 22 00 00-5 | Izolacja pionowa 2x papą asfaltową izolacyjną + lepik na ( 3,3+ 2,0)x2X2,0= 24,4 | 100 m2 | 0.25
250 |  | 45 22 00 00-5 | Zasypka i obsypka piaskiem+pospółką +zagęszcenie mechaniczne- patrz opis teczhniczny 62,0 -3,4x2,1x2,4= | 100 m3 | 0.45
260 |  | 45 22 00 00-5 | Obrzeże betonowe 30x8 cm na podsypce cementowo-piaskowej spoiny wypełnione zaprawą | 100 m | 0.06
270 |  | 45 22 00 00-5 | Chodnik z płyt betonowych kl 1 35x35 cm na podsypce cementowo-piaskowej spoiny wypełnione zaprawą | 100 m2 | 0.23
Razem grupa :
| GRUPA 04 |  | Wykopy pod przyłącze kanalizacyjne
10 |  | 45 22 00 00-5 | Roboty ziemne koparką podsiębierną 0,25 m3 w gruncie kat 3 o normalnej wilgotności z transportem wywrotką 5 Mg na odległość do 1 km - dotyczy miejśc oddalonych od uzbrojenia 5,0 x1,0x3,55+ 1,2x2,2x3,55=27,0 | 100m3 | 0.27
20 |  | 45 22 00 00-5 | Dodatek za każdy 1 km transportu powyżej 1 km gruntu kat 1-4 wywrotką 5 Mg przy przewozie po drogach utwardzonych | 100m3 | 0.27
30 |  | 45 22 00 00-5 | Wykop ręczny z załadunkiem ręcznym i transportem wywrotką 5 Mg do 1 km w gruncie kat 3 o normalnej wilgotności- dotyczy miejsc w pobliżu istn uzbrojenia | 100 m3 | 0.08
40 |  | 45 22 00 00-5 | Dodatek za każdy 1 km transportu powyżej 1 km gruntu kat 1-4 wywrotką 5 Mg przy przewozie po drogach utwardzonych | 100 m3 | 0.08
50 |  | 45 22 00 00-5 | Umocnienie balami drewnianymi szalunkowymi typu K-S 3.25; L=4,0 m, rozpory stalowe śrubowe wraz z rozbiórką ścian wykopu szer 1,0 m i głęb do 3,0 m w gruncie kat 1-4 9,5x3,55 | 100 m2 | 0.32
60 |  | 45 22 00 00-5 | Umocnienie balami drewnianymi wraz z rozbiórką ścian wykopu szer 1,0 m i głęb do 6,0 m w gruncie kat 1-4 | 100 m2 | 0.08
70 |  | 45 22 00 00-5 | Umocnienie balami ścian - dodatek za każdy dalszy 1,0 m szer wykopu głęb do 3,0 m | 100 m2 | 0.32
80 |  | 45 22 00 00-5 | Umocnienie balami ścian - dodatek za każdy dalszy 1,0 m szer wykopu głęb do 6,0 m | 100 m2 | 0.08
90 |  | 45 22 00 00-5 | Ręczne plantowanie powierzchni dna wykopu- gruntu rodzimego kat 1-3 | 100 m2 | 0.07
Razem grupa :
| GRUPA 05 |  | Przyłącze kanalizacyjne
10 |  | 45 22 00 00-5 | Wstawienie w ścianę istniejącego kanału w komorze ozn. "SO istn" odcinka rury kanalizacyjnej PCV-U kl. S SN8 SDR34 kielichowej fi 315 x9,2 mm w wykopie umocnionym z zastosowaniem uszcelnienia tuleją szczelną i obrobieniem otworu. | szt | 1
20 |  | 45 22 00 00-5 | Podłoże pod kanały i obiekty z piasku grub 15 10,0x0,1 | m3 | 1
30 |  | 45 22 00 00-5 | Kanał z rur kanalizacyjnych PVC-U kl. S SNB SDR 34 fi 315 x9,2 łącz ony na wcisk w wykopie umocnionym | 100 m | 0.05
40 |  | 45 22 00 00-5 | Studnia rewizyjna z kręgów betonowych z betonu wodoszcelnego z uszcelmieniem uszczelką stożkową gumową z pierścieniem żelbetowym dystansowym, włazem żeliwnym typu ciężkiego klasy D-400; Do 600, H115; stopnie stalowe fi 1000 głębokości 3 m | szt | 1
50 |  | 45 22 00 00-5 | Podstawa studni zelbetowa z betonu wodoszcelnego na podłozu z chudego betonu | szt | 1
60 |  | 45 22 00 00-5 | Próba szczelności kanałów rurowych fi 300 (długość 50 m) | szt | 1
70 |  | 45 22 00 00-5 | Obsypka i zasypka przewodu 30 cm ponad wierzch rury z piasku grub 65cm- zagęszcenie ręczne- patrz opis techniczny 5,0x1,1x0,6=3,3 | 100 m3 | 0.035
80 |  | 45 22 00 00-5 | Zasypka przewodu pospółką ponad zasypką piaskową ruy zagęszcenie mechaniczne- patrz opis teczhniczny 5,0x1,1x2,9+2,2x2,4x3,0=31,84 | 100 m3 | 0.32
Razem grupa :
Wykonano w "ARPA" -Poznań ul. Maciejewskiego 7
OpracowaŁ; B Nowak Upr. bud 369/78, tel. 604-579.269