## Sheet1
TABELA PRZEDMIARU ROBÓT 063-10-014
Specyfikacja techniczna nr. 03.01 00
|  | Inwestor: | Akademia Wychowania Fizycznego im. Eugeniusza Piaseckiego Poznań, ul. Królowej Jadwigi 27/39
|  | Budowa: | BUDYNEK DYDAKTYCZNY AKADEMI WYCHOWANIA FIZYCZNEGO w POZNANIU
|  | Obiekt: | Budynek dydaktyczny
|  | Rodzaj robót: | Wykonanie instalacji centalnego ogrzewania ciepła technologicznego, wody lodowej i instalacji freonu- (Kod CPV 45 30 00 00.0)
|  | Lokalizacja: | Poznań, ul. Królowej Jadwigi 27/39
L. p | Kod KNNR | Kod wg CPV | Opis robót | Jedn | Ilość robót | Cena | Wartość robót
1 | 2 | 3 | 4 | 5 | 6 | 7 | 8
| GRUPA 01 |  | Instalacja centralnego ogrzewania
10 |  | 45 33 00 00-9 | Rurociąg z rur stalowych spawanych B/S na ścianie i ponad podwieszonym stropem fi 15 gałązki+ piony+ poziom( przyziemie+ parter - IV piętro) = 39,0+ 34,0+ 7,0+39,0+4,0+10,0+17,0+ 36,0+ 17,0= 203,00m | 100 m | 2.03
20 |  | 45 33 00 00-9 | Rurociąg z rur stalowych spawanych B/S na ścianie fi 20 15 gałązki+piony+ poziom( przyziemie+ parter- IV piętro) - 297,0+106,0+ 14,0+ 264,0+78,0+ 11,0+ 13,0+ 92,0+230,0+ 220,0= 1325,0 m | 100 m | 13.25
30 |  | 45 33 00 00-9 | Rurociąg z rur stalowych spawanych B/S na ścianie fi 25 gałązki+piony+ poziom( przyziemie+ parter- IV piętro) 124,0+28,0+ 112,0+ 119,0+32,0+ 164,0+ 18,0+16,0+ 613,0 m | 100 m | 6.13
31 |  | 46 33 00 00-9 | Rurociąg z rur stalowych spawanych B/S na ścianie fi 32 gałązki+piony+ poziom( przyziemie+ parter- IV piętro) - 23,0+47,0+20,0+36,0+18,0++14,0+12,0= 160,0 m | 100 m | 1.6
50 |  | 45 33 00 00-9 | Rurociąg z rur stalowych spawanych B/S na ścianie fi 40 piony+ poziom( przyziemie+ parter + I piętro = 17,0+7,0+8,0=32,0 | 100 m | 0.32
60 |  | 45 33 00 00-9 | Rurociąg z rur stalowych spawanych B/S na ścianie fi 50 poziom przyziemie = 23,0x2+8,0+6,5x2+5,5=65,0 | 100 m | 0.65
70 |  | 45 33 00 00-9 | Rurociąg z rur stalowych spawanych B/S na ścianie fi 65 - prowadzony w kanale podposadzkowym i w przyziemiu 28,5x2+13,0x27,0+9,0+2x3,0=105,0 | 100 m | 1.05
80 |  | 45 33 00 00-9 | Rurociąg z rur stalowych spawanych B/S na ścianie fi 80 przyłącze do węzła 8,8,0x2=16,0 | 100 m | 0.16
90 |  | 45 33 00 00-9 | Rurociąg z PE sieciowanego (PE Al PE NP (zasilanie+powrót) fi 16x2 w warstwach posadzki, podejścia pod grzejniki 38,0+ 7,0+ 16,0+13,0+14,0+58,0+52,0=198,0 | 10 m | 19.8
100 |  | 45 33 00 00-9 | Rurociąg z PE sieciowanego (PE Al PE NP (zasilanie+powrót) fi 25x3,5 48,0+38,0+ 13,0+16,0+ 15,0+62,0+17,0+ 56,0=265,0 | 10 m | 26.5
110 |  | 45 33 00 00-9 | Rurociąg z rur PE sieciowanego (PE Al PE NP)zgrzewany na ścianach fi 32 x3 3,0+4,0=7,0 | 100 m | 0.07
120 |  | 45 33 00 00-9 | Zawór regulacyjno- odcinający typu l Dn 15 | szt | 1
130 |  | 45 33 00 00-9 | Zawór regulacyjno- odcinający typu Dn 20 | szt | 1
140 |  | 45 33 00 00-9 | Zawór regulac- odcinający Dn25 | szt | 3
150 |  | 45 33 00 00-9 | Zawór regulac- odcinający Dn32 | szt | 3
160 |  | 45 33 00 00-9 | Zawór regulac- odcinający Dn50 | szt | 1
170 |  | 45 33 00 00-9 | Zawór regulac- odcinający Dn65 | szt | 1
180 |  | 45 33 00 00-9 | Zbiornik odpowietrzający V=2,5 dm3 3+2+3= | szt | 8
190 |  | 45 33 00 00-9 | Zawór zaporowy żeliwny kołnierzowy 1,6 MPa FIG 215 fi 15 2x4+1=9 | szt | 9
200 |  | 45 33 00 00-9 | Zawór zaporowy żeliwny kołnierzowy 1,6 MPa FIG 215 fi 20 2x5=10,0 | szt | 10
210 |  | 45 33 00 00-9 | Zawór zaporowy żeliwny kołnierzowy 1,6 MPa FIG 215 fi 2513x4=52 szt | szt | 52
211 |  | 46 33 00 00-9 | Zawór zaporowy żeliwny kołnierzowy 1,6 MPa FIG 215 fi 32 6+1=7 | szt | 7
230 |  | 45 33 00 00-9 | Zawór zaporowy żeliwny kołnierzowy 1,6 MPa FIG 215 fi 40 2+2=4 | szt | 4
240 |  | 45 33 00 00-9 | Zawór zaporowy żeliwny kołnierzowy 1,6 MPa FIG 215 fi 50 2+1= 3 | szt | 3
250 |  | 45 33 00 00-9 | Zawór zaporowy żeliwny kołnierzowy 1,6 MPa FIG 215 fi 65 | szt | 1
260 |  | 45 33 00 00-9 | Zawór zaporowy żeliwny kołnierzowy 1,6 MPa FIG 215 fi 80 | szt | 1
270 |  | 45 33 00 00-9 | Montaż manometru w gotowej tuleji 11x2=22 | szt | 22
280 |  | 45 33 00 00-9 | 4+2+2=8 | szt | 8
290 |  | 45 33 00 00-9 | Odpowietrznik automatyczny do pionu fi 15 2x4=8 | szt | 8
300 |  | 45 33 00 00-9 | Płukanie instalacji grzewczej w budynkach niemieszkalnych | 100 m | 35.46
310 |  | 45 33 00 00-9 | Próba szczeln instal c.o. z rur stalowych w bud niemieszkal suma poz10-poz80 203+ 1325+613+160+ 32+ 65+ 105+16=2519,0 m | 100 m | 25.19
320 |  | 45 33 00 00-9 | Próba szczelności instalacji c.o. z rur z PE w budynkach niemieszkalnych | szt | 4
330 |  | 45 33 00 00-9 | Próba szczelności instalacji c.o. z rur z tworzyw sztucznych - dodatek za budynek niemieszkalny podwojona suma z poz 90-poz 110 | 100 m | 9.27
340 |  | 45 33 00 00-9 | Wykonanie tuleji ochronnej fi 32 30+ 28+ 56+ 54+ 64+8=240 | szt | 240
350 |  | 45 33 00 00-9 | Wykonanie tuleji ochronnej fi 40 16+19+30=65 | szt | 65
360 |  | 45 33 00 00-9 | Wykonanie tuleji ochronnej fi 65 16+24=40 | szt | 40
370 |  | 45 33 00 00-9 | Grzejnik 2-płytowy 22 KV-600/400 | szt | 2
380 |  | 45 33 00 00-9 | Grzejnik 2-płytowy 22 KV-600/600 16+13+21+4+5=59 | szt | 59
390 |  | 45 33 00 00-9 | Grzejnik 2-płytowy 22 KV-600/720 6+12+21+12+8=54 | szt | 54
400 |  | 45 33 00 00-9 | Grzejnik stalowy 2 płytowy 22 KV/600/800 2+7+11+1=21 | szt | 21
410 |  | 45 33 00 00-9 | Grzejnik 2-płytowy 22 KV-600/920 2+5+7+5=19 | szt | 19
420 |  | 45 33 00 00-9 | Grzejnik 2-płytowy 22 KV-600/1000 1+2=3 | szt | 3
430 |  | 45 33 00 00-9 | Grzejnik 2-płytowy 22 KV-600/1200 4+6=10 | szt | 10
440 |  | 45 33 00 00-9 | Grzejnik 2-płytowy 22 KV-600/1400 | szt | 1
450 |  | 45 33 00 00-9 | Grzejnik 2-płytowy 22 KV-600/1600 2+1+1=4 | szt | 4
460 |  | 45 33 00 00-9 | Grzejnik 3-płytowy KV 33-600/1400 2+3=5 | szt | 5
470 |  | 45 33 00 00-9 | Grzejnik 3-płytowy KV 33-600/1200 | szt | 2
480 |  | 45 33 00 00-9 | Grzejnik 3-płytowy KV 33-600/2000 1+1+1=3 | szt | 3
490 |  | 45 33 00 00-9 | Grzejnik 2-płytowy V 21 KV-600/600 5+3+11=19 | szt | 19
500 |  | 45 33 00 00-9 | Grzejnik 2-płytowy 11 KV-600/400 2+3=5 | szt | 5
510 |  | 45 33 00 00-9 | Grzejnik 2-płytowy 11 KV-600/600 1+1=2 | szt | 2
520 |  | 45 33 00 00-9 | Grzejnik 2-płytowy 20HV 600/400 | szt | 1
530 |  | 45 33 00 00-9 | Grzejnik 2-płytowy 20HV-600/600 | szt | 1
540 |  | 45 33 00 00-9 | Grzejnik 2-płytowy 20HV 600/800 1+3+3=7 | szt | 7
550 |  | 45 33 00 00-9 | Grzejnik 2-płytowy 20HV 600/1000 | szt | 1
560 |  | 45 33 00 00-9 | Grzejnik 2-płytowy 20HV 600/1200 | szt | 2
570 |  | 45 33 00 00-9 | Grzejnik 2-płytowy 20HV 600/1400 | szt | 1
580 |  | 45 33 00 00-9 | Grzejnik 3-płytowy 30HV 900/1800 | szt | 1
590 |  | 45 33 00 00-9 | Grzejnik 3-płytowy 30HV 600/1200 | szt | 1
600 |  | 45 33 00 00-9 | Grzejnik typ VHV 34/142/1000 5+7+8=20 | szt | 20
610 |  | 45 33 00 00-9 | Grzejnik typ VHV S 47/142/2200 2+2=4 | szt | 4
620 |  | 45 33 00 00-9 | Grzejnik typ VSV-10/1600x574 2 | szt | 2
630 |  | 45 33 00 00-9 | Rura przyłączna gwintowana do grzejników żeliwnych, stalowych, AL, płytowych fi 15 suma z poz 370- poz 620= 228 | kmpl | 228
640 |  | 45 33 00 00-9 | Rura przyłączna gwintowana do grzejników żeliwnych, stalowych, AL, płytowych fi 20 20+2=22 | kmpl | 22
650 |  | 45 33 00 00-9 | Głowica zawóru grzejnikowego termostatycznego fi 15 j.poz.630= 228szt | szt | 228
660 |  | 45 33 00 00-9 | Głowica zawóru grzejnikowego termostatycznego fi 20 j.poz 640= 22szt | szt | 22
670 |  | 45 33 00 00-9 | Zawór powrotny gwint do grzejników żel/stal/AL/płyt fi 15-RLV-15 j.poz.630= 228szt | kmpl | 228
680 |  | 45 33 00 00-9 | Zawór powrotny gwintowany do grzejników żeliwnych, stalowych, AL, płytowych fi 20 j.poz 640= 22szt | kmpl | 22
690 |  | 45 33 00 00-9 | Próba i regulacja inst c.o. na gorąco z regulacją 228+22=250szt | 100 szt | 2.5
700 |  | 45 33 00 00-9 | Czyszcz szczotkow ręczne stan B do 3 st.cz. ruroc fi do 57 3,14x( 203x0,20+ 1325x0,028+ 613x0,032+160x0,040+ 32x0,05+ 65x0,06)=240,0 m2 | 100 m2 | 2.4
710 |  | 45 33 00 00-9 | Czyszcz szczotkow ręczne stan B do 3 st.cz. ruroc fi 58-219 3,14(105x0,076+16x0,089)= 30,0 m2 | 100 m2 | 0.3
720 |  | 45 33 00 00-9 | Odtłuszczanie rurociągów 240,0+30,0=270,0 m2 | 100 m2 | 2.7
730 |  | 45 33 00 00-9 | Malowanie pędzlem ruroc fi do 57 f.silikon grunt termoodp j,w 240 | 100 m2 | 2.4
740 |  | 45 33 00 00-9 | Malowanie pędzlem ruroc fi 58-219 f.poliwin grunt termoodp j.w=30,0 | 100 m2 | 0.3
750 |  | 45 33 00 00-9 | Malowanie 2x pędzlem ruroc fi do 57 emalią silikon termoodp j.w. 240,0 | 100 m2 | 2.4
760 |  | 45 33 00 00-9 | Malowanie 2xpędzlem ruroc fi 58-219 emalią poliwinyl termoodp jw. 30,0 | 100 m2 | 0.3
770 |  | 45 33 00 00-9 | Izolacja rury fi 15 otuliną prefabrykowaną -310 PCV gr 30 mm j.poz 10=203,0 | metr | 203
780 |  | 45 33 00 00-9 | Izolacja rury fi 20 otuliną- jw. 310 PCV gr 30 mm j.poz 20=1325,0 | metr | 1325
790 |  | 45 33 00 00-9 | Izolacja rury fi 25 otuliną-310 PCV gr 30 mm j.poz30=613,0 | metr | 613
800 |  | 45 33 00 00-9 | Izolacja rury fi 32 otuliną 310 PCV gr 30 mm j.poz 40=160 | metr | 160
810 |  | 45 33 00 00-9 | Izolacja rury fi 40 otuliną -310 PCV gr 30 mm j,poz50 =32,0 m | metr | 32
820 |  | 45 33 00 00-9 | Izolacja rury fi 50 otuliną-310 PCV gr 30 mm j.poz 60 =65,0 | metr | 65
830 |  | 45 33 00 00-9 | Izolacja rury fi 65 otuliną -310 PCV gr 30 mm j. poz70 =105,0 | metr | 105
840 |  | 45 33 00 00-9 | Izolacja rury fi 80 otuliną -310 PCV gr 30 mm j.poz70 =16,0 | metr | 16
Razem grupa :
| GRUPA 02 |  | Instalacja ciepła technologicznego
10 |  | 45 33 00 00-9 | Rurociąg z rur stalowych wg PN 80/H- 74219 spawanych B/S na ścianie fi 15 zasilanie nagrzewnic , central went. odpowietrzenia. Spusty: 4,0+2,0+3,0+ 3x2,0+ 7x1,0=22,0 | 100 m | 0.22
20 |  | 45 33 00 00-9 | Rurociąg z rur stalowych jw spawanych B/S na ścianie fi 20 12x0,5=6,0 | 100 m | 0.06
30 |  | 45 33 00 00-9 | Rurociąg z rur stalowych jw spawanych B/S na ścianie fi 25 zasilanie nagrzewnic , central went. rozprowadzenie w przyziemiu 14,0x2+ 8,0x2+ 18,0+26,0+ 6,0+12,0+2,0 =108,0 | 100 m | 1.08
31 |  | 46 33 00 00-9 | Rurociąg z rur stalowych jw spawanych B/S na ścianie fi 32 zasilanie nagrzewnic , central went. rozprowadzenie w przyziemiu i poddaszu 6,0+11,0+ 23,0x2+18,0 +18,0+ 4,0+5,0=98,0 | 100 m | 0.98
50 |  | 45 33 00 00-9 | Rurociąg z rur stalowych spawanych B/S na ścianie fi 40 zasilanie nagrzewnic , central went.- rozprowadzenie w przyziemiu 8,0+11,0+ 23,0x2+16,0 +18,0+ 6,0x4+5,0=128,0 | 100 m | 1.28
60 |  | 45 33 00 00-9 | Rurociąg z rur stalowych spawanych B/S na ścianie fi 50 zasilanie nagrzewnic , central went. rozprowadzenie w przyziemiu 13.0x2+ 8,5x2+ 11,5x2+ 21,0x2+14,0=122,0 | 100 m | 1.22
70 |  | 45 33 00 00-9 | Rurociąg z rur stalowych spawanych B/S na ścianie fi 65 2x3,5=7,0 | 100 m | 0.07
80 |  | 45 33 00 00-9 | Rurociąg z rur stalowych spawanych B/S na ścianie fi 80 32,0+19,0+ 28,0+13,0+24.0+18,0+3x2,0+17,0+12,0+18,0=187,0 | 100 m | 1.87
90 |  | 45 33 00 00-9 | Płukanie instalacji grzewczej w budynkach niemieszkalnych jak poz 10-poz80= 22+ 6+ 108+ 98+128+122+7+187=678,0 | 100 m | 6.78
100 |  | 45 33 00 00-9 | Próba szczeln instal c.o. z rur stalowych w bud niemieszkal jw. | 100 m | 6.78
110 |  | 45 33 00 00-9 | Wykonanie tuleji ochronnej fi 40 10+12=24 | szt | 24
120 |  | 45 33 00 00-9 | Wykonanie tuleji ochronnej fi 50 2x4=8 | szt | 8
130 |  | 45 33 00 00-9 | Wykonanie tuleji ochronnej fi 65 6+6=12 | szt | 12
140 |  | 45 33 00 00-9 | Wykonanie tuleji ochronnej fi 100 2x6=12 | szt | 12
150 |  | 45 33 00 00-9 | Rura przyłączna do centrali wentylacyjnej fi 25 2+2+4=8 | kmpl | 8
160 |  | 45 33 00 00-9 | Rura przyłączna jw fi 32,40 2=2=4 | kmpl | 4
170 |  | 45 33 00 00-9 | Zawór zaporowy kulowy kołnierzowy 1,6 MPa fi 25 ( kurtyny pow. i centrale went.) 3 +1+2=6 | szt | 6
180 |  | 45 33 00 00-9 | Zawór zaporowy kulowy kołnierzowy 1,6 MPa fi 32 4+10=14 | szt | 14
190 |  | 45 33 00 00-9 | Zawór zaporowy kulowy kołnierzowy 1,6 MPa fi 40 3x3=9 | szt | 9
200 |  | 45 33 00 00-9 | Zawór zaporowy kulowy kołnierzowy 1,6 MPa fi 65 1+2 | szt | 3
210 |  | 45 33 00 00-9 | Zbiornik odpowietrzający V=2,5 dm3 | szt | 4
220 |  | 45 33 00 00-9 | Zawór regulacyjno- odcinający typu l Dn 20 ( Centrale went. i kurtyny powietrzne) | szt | 6
230 |  | 45 33 00 00-9 | Zawór regulacyjno- odcinający typul Dn 25 2=2=4 | szt | 4
240 |  | 45 33 00 00-9 | Zawór regulacyjno- odcinający typu l Dn 32 | szt | 3
250 |  | 45 33 00 00-9 | Zawór regulacyjno- odcinający typu Dn 50 | szt | 1
260 |  | 45 33 00 00-9 | Zawór mieszający trójdrogowy - dostawa z centralą went. fi 22 | szt | 2
270 |  | 45 33 00 00-9 | Zawór mieszający trójdrogowy - dostawa z centralą went. fi 25 | szt | 4
280 |  | 45 33 00 00-9 | Zawór mieszający trójdrogowy - dostawa z centralą went. fi 32 | szt | 3
290 |  | 45 33 00 00-9 | Zawór mieszający trójdrogowy - dostawa z centralą went. fi 50 | szt | 1
300 |  | 45 33 00 00-9 | Montaż termometru wraz z wykonaniem tulei 3+2+$=9 | szt | 9
310 |  | 45 33 00 00-9 | Pompa obiegowa do wody- centala wentylacyjna np.typu 25- 170 W,230v 120 180 3+4=7 | kmpl | 7
320 |  | 45 33 00 00-9 | Pompa obiegowa do wody- centala wentylacyjna np. typu 25-80 180 170 W, 230v | kmpl | 2
330 |  | 45 33 00 00-9 | Pompa obiegowa do wody- centala wentylacyjna np.. typu 50-80/2F P=2300 W,230v 120 180 | kmpl | 1
340 |  | 45 33 00 00-9 | Montaż manometru wraz z wykonaniem tulei 2x3 | szt | 6
350 |  | 45 33 00 00-9 | Zawór spustowy ze złączką do węża fi 15 4x3=12 | szt | 12
360 |  | 45 33 00 00-9 | Zbiornik odpowietrzający V=2,5 dm3 1+3+2=6 | szt | 6
370 |  | 45 33 00 00-9 | Odpowietrznik automatyczny 6 szt | 100 szt | 0.06
380 |  | 45 33 00 00-9 | Uruchomienie instajacji grzewczej centrali wentylac. i kurtyn powietrznych 4+2+6=12 | szt | 12
390 |  | 45 33 00 00-9 | Montaż termostatu pomieszczeniowego z regulatorem obrotów (regulacja pracy kurtyn) | szt | 4
400 |  | 45 33 00 00-9 | Kurtyna powietrzna Qc=10,5KW Pel= 690W, U=230V wraz z urządzeniem sterującym | szt | 4
410 |  | 45 33 00 00-9 | Czyszcz szczotkow ręczne stan B do 3 st.cz. ruroc fi do 57 3,14( 22x0,02+ 6x0,028+ 108x 0,032+ 98x 0,04+ 128x0,05+ 122x0,06)=68,0 m2 | 100 m2 | 0.68
420 |  | 45 33 00 00-9 | Czyszcz szczotkow ręczne stan B do 3 st.cz. ruroc fi 58-2193,14x(7x0,076+ 187x 0,09)= 55,0 | 100 m2 | 0.55
430 |  | 45 33 00 00-9 | Odtłuszczanie rurociągów 68+55=123,0 m2 | 100 m2 | 1.23
440 |  | 45 33 00 00-9 | Malowanie pędzlem ruroc fi do 57 f.silikon grunt termoodp jw.=68 | 100 m2 | 0.68
450 |  | 45 33 00 00-9 | Malowanie pędzlem ruroc fi 58-219 f.poliwin grunt termoodp jw. 55,0 m2 | 100 m2 | 0.55
460 |  | 45 33 00 00-9 | Malowanie 2x pędzlem ruroc fi do 57 emalią silikon termoodp jw.= 68,0 m2 | 100 m2 | 0.68
470 |  | 45 33 00 00-9 | Malowanie 2x pędzlem ruroc fi 58-219 emalią poliwinyl termoodp jw.=55,0 m2 | 100 m2 | 0.55
480 |  | 45 33 00 00-9 | Izolacja rury fi 25 otuliną -310 PCV gr 30 mm 100 m2= 108,0 | metr | 108
490 |  | 45 33 00 00-9 | Izolacja rury fi 32 otuliną -310 PCV gr 40 mm j.poz40= 98,0 | metr | 98
500 |  | 45 33 00 00-9 | Izolacja rury fi 40 otuliną -310 PCV gr 40 mm j. poz 50== 128,0 | metr | 128
510 |  | 45 33 00 00-9 | Izolacja rury fi 50 otuliną 310 PCV gr 40 mm j.poz 60=122,0 | metr | 122
520 |  | 45 33 00 00-9 | Izolacja rury fi 65 otuliną -310 PCV gr 40 mm j.poz 70 = 7,0 | metr | 7
530 |  | 45 33 00 00-9 | Izolacja rury fi 80 otuliną -310 PCV gr 40 mm j.poz 80 =187,0 m | metr | 187
540 |  | 45 33 00 00-9 | Płaszcz z blachy OC 0,75 mm na rurociągach poddasza fi 60-191 42,0x3,14x0,107=14,0 m2 | m2 | 14
Razem grupa :
| GRUPA 03 |  | Instalacja wody lodowej
10 |  | 45 33 00 00-9 | Rurociąg z rur stalowych spawanych B/S na ścianie i pow dachu fi 65 - piony oraz rozprowadzenie na poddaszu 27,5x4+19x4,0+3,0+5,0+194,0 | 100 m | 1.95
20 |  | 45 33 00 00-9 | Rurociąg z rur stalowych Z/S spawany w kanale fi 65 33,+34,0=67,0 | 100 m | 0.67
30 |  | 45 33 00 00-9 | Rurociąg z rur stalowych spawanych B/S na ścianie fi 80 4,0+5,0=9,0 | 100 m | 0.09
40 |  | 45 33 00 00-9 | Zawór zaporowy kulowy kołnierzowy 2,5 MPa fi 100 | szt | 2
50 |  | 45 33 00 00-9 | Zawór zaporowy kulowy kołnierzowy 2,5 MPa fi 65 3+3=6 | szt | 6
60 |  | 45 33 00 00-9 | Zawór zaporowy kulowy kołnierzowy 2,5 MPa fi 50 | szt | 2
70 |  | 45 33 00 00-9 | Zawór trójdrogowy z siłownikiem fi 50 Kvs=25,0 | szt | 2
80 |  | 45 33 00 00-9 | Zawór regulacyjno- odcinający R fi 50 | szt | 2
90 |  | 45 33 00 00-9 | Próba szczelności instalacji c.o. z rur stalowych w budynkach niemieszkalnych 194+67=271 | 100 m | 2.71
100 |  | 45 33 00 00-9 | Zawór spustowy ze złączką do węża fi 25 2+4=6 | szt | 6
110 |  | 45 33 00 00-9 | Zawór spustowy ze złączką do węża fi 15 | szt | 4
120 |  | 45 33 00 00-9 | Wykonanie tuleji ochronnej fi 80 4+8=12 | szt | 12
130 |  | 45 33 00 00-9 | Izolacja rury fi 76 otuliną prefabrykowaną grub T/40,5 mm j.poz10=195,0 m | metr | 1.95
140 |  | 45 33 00 00-9 | Izolacja rury fi 108 otuliną jw grub T/42,5 mm 9,0m | metr | 9
150 |  | 45 33 00 00-9 | Izolacja rury fi 160 otuliną grub T/45,0 mm 12+13=25,0 | metr | 25
160 |  | 45 33 00 00-9 | Izolacja kolana R=1D/90° fi 80 płytą T/32,0 mm 2x4=8 | szt | 8
170 |  | 45 33 00 00-9 | Izolacja kolana R=1D/90° fi 100 płytą T/32,0 mm | szt | 4
180 |  | 45 33 00 00-9 | Płaszcz z blachy OC 0,75 mm na rurociągach fi 60-191 3,14x 25x0,16x2=45,0 m2 | m2 | 45
190 |  | 45 33 00 00-9 | Montaż agregatu chłodniczego z modułem hydraulicznym - z osprzętem + czujnik kontroli faz + karta komunikacji + moduł wodny+ wibroizolatory. + 2 pompy obiegowe | kmpl | 1
200 |  | 45 33 00 00-9 | Zakup agrgatu chłodniczego np typ NECS 0512/SL lub jego odpowiednik pod względem parametrów z osprzętem + czujnik kontroli faz + karta komunikacji + moduł wodny+ wibroizolatory | szt | 1
210 |  | 45 33 00 00-9 | Zakup panelu sterowniczego wewnętrznego | szt | 1
220 |  | 45 33 00 00-9 | Napełnienie instalacji, uruchomienie i regulacja instalacji ( rozliczyć powykonawczo) | szt | 1
230 |  | 45 33 00 00-9 | Zbiornik odpowietrzający V=2,5 dm3 | szt | 4
240 |  | 45 33 00 00-9 | Odpowietrznik automatyczny | 100 szt | 0.08
Razem grupa :
| GRUPA 04 |  | Instalacja freonu
10 |  | 45 33 00 00-9 | Rurociąg` chłodniczy z rur i kształtek miedzianych na cisnienie do 30 bar lutowany na ścianach fi do 8 ( 5,92)- rozprowadzenie do klimatyzatorów śvciennych lub sufitowych typu SPLIT 3,0+5,0+7,0+2,0=17,0 | 100 m | 0.17
20 |  | 45 33 00 00-9 | Rurociąg` chłodniczy z rur i kształtek miedzianych na cisnienie do 30 bar lutowany na ścianach fi do 8 ( 6,35) - rozprowadzenie do klimatyzatorów śvciennych lub sufitowych typu SPLIT 13,0+ 23,0+18,0+ 27,0+ 7,0+3,0+9,0+6,0+23,0+4,0+5,5x2=131,0 | 100 m | 1.31
30 |  | 45 33 00 00-9 | Rurociąg` chłodniczy z rur i kształtek miedzianych na cisnienie do 30 bar lutowany na ścianach fi do10 ( 9,52) - rozprowadzenie do klimatyzatorów śvciennych lub sufitowych typu SPLIT 11,0x2+ 6,0+8,0+17,0+ 9,0+ 15,0+3x2,0=71,0 | 100 m | 0.71
40 |  | 45 33 00 00-9 | Rurociąg` chłodniczy z rur i kształtek miedzianych na cisnienie do 30 bar lutowany na ścianach fi do 15 ( 12,7) - rozprowadzenie do klimatyzatorów śvciennych lub sufitowych typu SPLIT 6,0x2+ 7,5x2+ 8,0+10,5x2+13,0+7,0+6,0+2,0=84,0 | 100 m | 0.84
50 |  | 45 33 00 00-9 | Rurociąg` chłodniczy z rur i kształtek miedzianych na cisnienie do 30 bar lutowany na ścianach fi do 18 ( 15,88) - rozprowadzenie do klimatyzatorów śvciennych lub sufitowych typu SPLIT ,7,0+8,0+4,0+6,0=25,0 | 100 m | 0.25
60 |  | 45 33 00 00-9 | Złączka mosiężna gładka fi 8 12+13+17+10=52 | 100 szt | 52
70 |  | 45 33 00 00-9 | Złączka mosiężna gładka fi 12 6+11+19+14+16+8=64 | 100 szt | 64
80 |  | 45 33 00 00-9 | Złączka mosiężna gładka fi 18 5+1=6 | 100 szt | 6
90 |  | 45 33 00 00-9 | Wykonanie połączenia lutowanego fi 8 52x2=104 | 100 szt | 1.04
100 |  | 45 33 00 00-9 | Wykonanie połączenia lutowanego fi 10 64x2=128 | 100 szt | 1.28
110 |  | 45 33 00 00-9 | Wykonanie połączenia lutowanego fi 12 6x2=12 | 100 szt | 0.12
120 |  | 45 33 00 00-9 | Zawór odcinający mosiężny urządzenia Dn6 | szt | 4
130 |  | 45 33 00 00-9 | Zawór odcinający mosiężny jw. Dn8 4+4=8 | szt | 8
140 |  | 45 33 00 00-9 | Zawór odcinający mosiężny jw. Dn 10 | szt | 4
150 |  | 45 33 00 00-9 | Zawór odcinający mosiężny jw Dn 12 | szt | 1
160 |  | 45 33 00 00-9 | Zawór odcinający mosiężny jw Dn15 | szt | 2
170 |  | 45 33 00 00-9 | Próba szczelności instalacji c.o. z rur miedzianych w budynkach niemieszkalnych | 100 m | 1
180 |  | 45 33 00 00-9 | Napełnienie instalacji freonem, próba i regulacja nstalacji | szt | 1
190 |  | 45 33 00 00-9 | Klimatyzator - jednostka zewnętrzna typu moc chłodnicza 7,0 KW; P= 2,1 Kw | szt | 2
200 |  | 45 33 00 00-9 | Klimatyzator -kanałowy typu moc chłodnicza 7,1 KW; P= 2,53 ( z pompką kondensatu), jednostka zewnętrzna typu ADY 24 L moc chłodnicza 7,1 KW; P= 2,53 Kw | szt | 1
210 |  | 45 33 00 00-9 | Klimatyzator -kansetonowy typu Moc chłodnicza 4,0 KW; P= 1,4KW ( z pompką kondensatu) +jedn zewn.typu ADY 14 L moc chłodnicza 4,0 KW; P= 52W ( z pompką kondensatu) | szt | 1
220 |  | 45 33 00 00-9 | Klimatyzator -ścienny typu moc chłodnicza 3,7 KW; P= 52W ( z pompką kondensatu) + jedn zewn typu ADYS 09 LD 24 LM moc chłodnicza 3,7 KW; P= 52W | szt | 2
230 |  | 45 33 00 00-9 | Wydłużka U-kształtowa z rur miedzianych fi 12 1+3=4 | szt | 4
240 |  | 45 33 00 00-9 | Wydłużka U-kształtowa z rur miedzianych fi 15 2+2=4 | szt | 4
250 |  | 45 33 00 00-9 | Wydłużka U-kształtowa z rur miedzianych fi 18 | szt | 2
260 |  | 45 33 00 00-9 | Punkt stały na rurociągu miedzianym fi 12 1+4+3=8 | szt | 8
270 |  | 45 33 00 00-9 | Punkt stały na rurociągu miedzianym fi 15 3+5=8 | szt | 8
280 |  | 45 33 00 00-9 | Punkt stały na rurociągu miedzianym fi 18 | szt | 4
290 |  | 45 33 00 00-9 | Podejście do armatury wypływowej z kształtek miedzianych fi 15 8x2=16 | szt | 16
291 |  | 46 33 00 00-9 | Wykonanie tuleji ochronnej fi 25 3+5+8=16 | szt | 16
310 |  | 45 33 00 00-9 | Wykonanie tuleji ochronnej fi 40 12+6+14=32 | szt | 32
320 |  | 45 33 00 00-9 | Izolacja rury fi 6 otuliną grub H/13,0 mm j.poz 10 =17,0 | metr | 17
330 |  | 45 33 00 00-9 | Izolacja rury fi 8 otuliną grub H/13,0 mm j.poz20 =131,0 | metr | 131
340 |  | 45 33 00 00-9 | Izolacja rury fi 10 otuliną grub M/19,0 mm j.poz30=71,0 | metr | 71
350 |  | 45 33 00 00-9 | Izolacja rury fi 15 otuliną grub M/19,0 mm j.poz 40=84,0 | metr | 84
360 |  | 45 33 00 00-9 | Izolacja rury fi 18 otuliną grub T/32,0 mm j.poz. 25,0 | metr | 25
Razem grupa :
Wykonano w "ARPA" -Poznań ul. Maciejewskiego 7
OpracowaŁ; B Nowak Upr. bud 369/78, tel. 604-579.269