## Sheet1
TABELA PRZEDMIARU ROBÓT 063-10 013
Specyfikacja techniczna Nr 03. 01. 00
|  | Inwestor: | Akademia Wychowania Fizycznego im. Eugeniusza Piaseckiego Poznań, ul. Królowej Jadwigi 27/39
|  | Budowa: | BUDYNEK DYDAKTYCZNY AKADEMI WYCHOWANIA FIZYCZNEGO w POZNANIU
|  | Obiekt: | Budynek dydaktyczny
|  | Rodzaj robót: | Wykonanie instalacji węzła cieplnego (Kod CPV 45 33 00 00 -9)
|  | Lokalizacja: | Poznań, ul. Królowej Jadwigi 27/39
L. p | Kod KNNR | Kod wg CPV | Opis robót | Jedn | Ilość robót | Cena | Wartość robót
1 | 2 | 3 | 4 | 5 | 6 | 7 | 8
| GRUPA 01 |  | Instalacja grzewcza w węzle cieplnym
10 |  | 45 33 00 00 9 | Rurociąg stalowy spawany B/S fi 76,1x3,6 Przedmiar 3+5=8,0 | metr | 8
20 |  | 45 33 00 00 9 | Rurociąg stalowy spawany B/S fi 108x4,5 Przedmiar 3+4+2+6+1=16,0 | metr | 16
30 |  | 45 33 00 00 9 | Rurociąg stalowy spawany B/S fi 31,8x3,2 Przedmiar 3,0 | 100 m | 0.03
40 |  | 45 33 00 00 9 | Kształtka stalowa gładka fi 65 Przedmiar 2+2+4 =8 | szt | 8
50 |  | 45 33 00 00 9 | Kształtka stalowa gładka fi 100 Przedmiar 2+2+4 =8 | szt | 8
60 |  | 45 33 00 00 9 | Łuk stalowy gładki 90° R=3D fi 100 Przedmiar 2+2+4 +8 =16 | szt | 16
70 |  | 45 33 00 00 9 | Montaż termometru wraz z wykonaniem tulei Przedmiar 3 | szt | 3
80 |  | 45 33 00 00 9 | Montaż manometru 0-16 bar wraz z wykonaniem tulei Przedmiar 3 | szt | 3
90 |  | 45 33 00 00 9 | Montaż manometru 0-6 bar wraz z wykonaniem tulei Przedmiar 7 | szt | 7
100 |  | 45 33 00 00 9 | Kryza dławiąca do połączeń kołnierzowych fi 15 | szt | 1
110 |  | 45 33 00 00 9 | Kryza dławiąca do połączeń kołnierzowych fi 40 | szt | 1
120 |  | 45 33 00 00 9 | Elektroniczny regulator temperatury co + złącze | szt | 1
130 |  | 45 33 00 00 9 | Czujnik temperatury - powierzchniowy | szt | 2
140 |  | 45 33 00 00 9 | Zawór mieszający wentylacji ; Kvs= 40,o m3/h z siłownikiem fi 50 | szt | 2
150 |  | 45 33 00 00 9 | Pompa obiegowa do wody grzewczej do instalacji co typu | kmpl | 2
160 |  | 45 33 00 00 9 | Pompa obiegowa do wody grzewczej do wentylacji typu | kmpl | 2
170 |  | 45 33 00 00 9 | Filtr siatkowy kołnierzowy FS-1 fi 80 | szt | 1
180 |  | 45 33 00 00 9 | Zawór kulowy gwintowany w instalacji wodociągowej z rur stalowych fi 15 | szt | 1
190 |  | 45 33 00 00 9 | Zawór odcinający kulowy fi 15 typu R250 D PN=16 | szt | 1
200 |  | 45 33 00 00 9 | Zawór odcinający kulowy fi 20- jw | szt | 2
210 |  | 45 33 00 00 9 | Zawór odcinający kulowy fi 80- jw | szt | 12
220 |  | 45 33 00 00 9 | Zawór żeliwny zwrotny kołnierzowy typ Dn 80 | szt | 4
230 |  | 45 33 00 00 9 | Montaż manometru wraz z wykonaniem tulei | szt | 10
240 |  | 45 33 00 00 9 | Montaż termometru wraz z wykonaniem tulei | szt | 3
250 |  | 45 33 00 00 9 | Odpowietrznik automatyczny R88/1 Przedmiar 4 | 100 szt | 0.04
260 |  | 45 33 00 00 9 | Zabezpieczenie pompy przed suchobiegiem | szt | 4
270 |  | 45 33 00 00 9 | Zawór do uzupełniania zładu | szt | 1
280 |  | 45 33 00 00 9 | Rozdzielacz do kotłów i instalacji c.o. fi 125 Przedmiar 1,4x2 | metr | 2.8
290 |  | 45 33 00 00 9 | Zawór odcinający kulowy fi 15 typu R250 D PN=16 Przedmiar 3x3=9 | szt | 9
300 |  | 45 33 00 00 9 | Zawór odcinający kulowy fi 25 | szt | 2
310 |  | 45 33 00 00 9 | Zawór odcinający kulowy fi 40 | szt | 2
320 |  | 45 33 00 00 9 | Zawór kulowy zaporowy kołnierzowy 1,6 MPa fi 100 | szt | 2
330 |  | 45 33 00 00 9 | Zawór kulowy zaporowy do wspawania2,5 MPa fi 15 Przedmiar 3+4=7 | szt | 7
340 |  | 45 33 00 00 9 | Zawór kulowy zaporowy kołnierzowy 2,5 MPa fi 40 | szt | 2
350 |  | 45 33 00 00 9 | Zawór kulowy zaporowy kołnierzowy 2,5 MPa fi 65 | szt | 4
370 |  | 45 33 00 00 9 | Czyszcz szczotkow ręczne stan B do 3 st.cz. ruroc fi 58-219 Przedmiar 4,0x2=8,0 | 100 m2 | 0.08
380 |  | 45 33 00 00 9 | Odtłuszczanie rurociągów Przedmiar 4,0x2=8,0 | 100 m2 | 0.08
400 |  | 45 33 00 00 9 | Malowanie pędzlem ruroc fi 58-219 f.poliwin grunt termoodp Przedmiar 4,0x2=8,0 | 100 m2 | 0.08
420 |  | 45 33 00 00 9 | Malowanie 2x pędzlem ruroc fi 58-219 emalią poliwinyl termoodp Przedmiar 4,0x2=8,0 | 100 m2 | 0.08
430 |  | 45 33 00 00 9 | Izolacja rury fi 25 otuliną STEINORM-310 PCV gr 30 mm | metr | 3
440 |  | 45 33 00 00 9 | Izolacja rury fi 80 otuliną STEINORM-310 PCV gr 40 mm Przedmiar 4,0x2=8,0 | metr | 8
441 |  | 45 33 00 00 9 | Izolacja rury fi 80 otuliną STEINORM-310 PCV gr 40 mm Przedmiar 4,0x8,0=16,0 | metr | 16
450 |  | 45 33 00 00 9 | Płaszcz z blachy OC 0,75 mm na rurociągach fi 60-191 Przedmiar 24,0x0,5=12,0 | m2 | 12
Razem grupa :
|  | Grupa 02 | Węzeł kompaktowy cieplny typu MET
10 |  | 45 33 00 00 9 | Kompaktowy wymiennik ciepła zmontowany na ramie z osprzętem dwuwfunkcyjny ( dla co i wentylacji o mocy 710 KW zmontowany z płyt lamelowych + dla CWU o mocy 120 Kw - montaż | szt | 1
20 |  | 45 33 00 00 9 | Zakup- kompaktowy wymiennik ciepła zmontowany na ramie z osprzętem dwuwfunkcyjny ( dla co i wentylacji o mocy 710 KW zmontowany z płyt lamelowycht + dla CWU o mocy 120 Kw-y) W skład wymiennika wchodzą elementy wyszczególnione poniżej. | szt | 1
30 |  | 45 33 00 00 9 | -Wymiennik ciepła dla co i wentylacji o mocy 710 KW 42 płyty- jednoprzepływowy | szt | 1
40 |  | 45 33 00 00 9 | -Wymiennik ciepła dla dla CWU o mocy 120 Kw- 14 płyt jw - jedoprzepływowy | szt | 1
50 |  | 45 33 00 00 9 | -Czujnik temperatury zewnętrznej typu | szt | 1
60 |  | 45 33 00 00 9 | -Czujnik temperatury - powierzchniowy typu | szt | 2
70 |  | 45 33 00 00 9 | -Czujnik temperatury - zanurzeniowy cwu typu | szt | 1
80 |  | 45 33 00 00 9 | -Montaż termostatu wraz z wykonaniem tulei typu o zakresie 35-95 | szt | 2
90 |  | 45 33 00 00 9 | -Zawór regulacyjny przelotowy cw 15-4 kvs = 4,0 m3/h ;PN=25 z siłownikiem elektrycznym ; U=220V fi 15 | szt | 1
100 |  | 45 33 00 00 9 | -Zawór regulacyjny przelotowy cw kvs = 12,5 m3/h ;PN=25 z siłownikiem elektrycznym t u=220V fi 15 | szt | 1
110 |  | 45 33 00 00 9 | -Regulator różnicy cisnienia i przepływu typ AIPB 40-12,5 Dn =40 Prob= 0,2 bar zakres nastaw 01-1,0 bar - kołnierzowy- | szt | 1
120 |  | 45 33 00 00 9 | -Zawór redukcyjny z wskażnikiem cisnienia typ 315 fi 40- SYR | szt | 1
130 |  | 45 33 00 00 9 | -Pompa wirowa cyrkulacyjna do wody ciepłej np. typu UPE25-60B-180 U=220V o masie do 0,05 MG- | szt | 1
140 |  | 45 33 00 00 9 | -Filtroodmulnik magnetyczny -25 bis | szt | 1
150 |  | 45 33 00 00 9 | -Filtroodmulnik magnetyczny bis-65 | szt | 1
160 |  | 45 33 00 00 9 | -Filtroodmulnik magnetyczny -100bis | szt | 1
170 |  | 45 33 00 00 9 | -Zawór bezpieczeństwa sprężynowy Dg=27mm, Potw= 5,0bar ;fi 40 | szt | 2
180 |  | 45 33 00 00 9 | -Zawór bezpieczeństwa sprężynowy t Dg=27mm, Potw=6,0 bar ;fi 40 | szt | 1
190 |  | 45 33 00 00 9 | -Przeponowe naczynie wzbiorcze N500 PN 6,0 bar | szt | 1
200 |  | 45 33 00 00 9 | -Zawór antyskażeniowy typu NF Dn=40 | szt | 1
210 |  | 45 33 00 00 9 | -Zawór zwrotny gwintowany w instalacji wodociągowej z rur stalowych fi 25 | szt | 1
220 |  | 45 33 00 00 9 | -Wodomierz skrzydełkowy JS-1,5/90° fi 15 (z łącznikami) | szt | 1
230 |  | 45 33 00 00 9 | -Elektroniczny regulator temperatury co i cwu | szt | 1
Razem grupa :
|  |  |  | OGÓLEM KOSZTORYS 062-00-012 : | 063 10 013
Wykonano w "ARPA" -Poznań ul. Maciejewskiego 7
OpracowaŁ; B Nowak Upr. bud 369/78, tel. 604-579.269