## Sheet1
TABELA PRZEDMIARU ROBÓT 063-00-012
Specyfikacja techniczna 03. 01.00
|  | Inwestor: | Akademia Wychowania Fizycznego im. Eugeniusza Piaseckiego Poznań, ul. Królowej Jadwigi 27/39
|  | Budowa: | BUDYNEK DYDAKTYCZNY AKADEMI WYCHOWANIA FIZYCZNEGO w POZNANIU
|  | Obiekt: | Budynek dydaktyczny
|  | Rodzaj robót: | Wykonanie instalacji wentylacji i klimatyzacji
|  | Lokalizacja: | Poznań, ul. Królowej Jadwigi 27/39
L. p | Kod KNNR | Kod wg CPV | Opis robót | Jedn | Ilość robót | Cena | Wartość robót
1 | 2 | 3 | 4 | 5 | 6 | 7 | 8
| GRUPA 01 |  | Kanały wentylacyjne + izolacje |  | 7
10 |  | 45 33 00 00-9 | Przewód wentylacyjny stalowy OC prostokątny typ A1, do 65% udziału kształtek i obwodzie do 400 | m² | 26.5
20 |  | 45 33 00 00-9 | Przewód wentylacyjny stalowy OC prostokątny typ A1, do 65% udziału kształtek i obwodzie do 600 | m² | 51
30 |  | 45 33 00 00-9 | Przewód wentylacyjny stalowy OC prostokątny typ A1, do 65% udziału kształtek i obwodzie do 1000 | m² | 604
40 |  | 45 33 00 00-9 | Przewód wentylacyjny stalowy OC prostokątny typ A1, do 65% udziału kształtek i obwodzie do 1400 | m² | 912
50 |  | 45 33 00 00-9 | Przewód wentylacyjny stalowy OC prostokątny typ A1, do 65% udziału kształtek i obwodzie do 1800 | m² | 805
60 |  | 45 33 00 00-9 | Przewód wentylacyjny stalowy OC prostokątny typ A1, do 65% udziału kształtek i obwodzie do 4400 | m² | 2420
70 |  | 45 33 00 00-9 | Przewód wentylacyjny stalowy OC prostokątny typ A1, do 65% udziału kształtek i obwodzie do 8000 | m² | 179
80 |  | 45 33 00 00-9 | Przewód wentylacyjny stalowy OC kołowy B1, do 65% udziału kształtek do fi 200 - 125mm | m² | 64
90 |  | 45 33 00 00-9 | Przewód wentylacyjny stalowy OC kołowy B1, do 65% udziału kształtek do fi 200 -160mm | m² | 106
100 |  | 45 33 00 00-9 | Przewód wentylacyjny stalowy OC kołowy B1, do 65% udziału kształtek do fi 200 | m² | 112
110 |  | 45 33 00 00-9 | Przewód wentylacyjny stalowy OC kołowy B1 do 65% udziału kształtek do fi 315-250 | m² | 17
120 |  | 45 33 00 00-9 | Przewód wentylacyjny stalowy OC kołowy B1, do 65% udziału kształtek do fi 400 | m² | 7.5
130 |  | 45 33 00 00-9 | Przewód wentylacyjny typu TOP AIR prostokątny obwodzie do 600 150 x 150 mm | m² | 3.1
140 |  | 45 33 00 00-9 | Przewód wentylacyjny typu TOP AIR prostokątny obwodzie do 1000 200 x200 i 250 x 250 | m² | 1.7
150 |  | 45 33 00 00-9 | Przewód wentylacyjny z płyt winidurowych kołowych typ F do 65% udziału kształtek do fi 200 | m² | 7.5
160 |  | 45 33 00 00-9 | Przewód wentylacyjny z płyt winidurowych prostokątnych typ E do 65% udziału kształtek i obwodzie do 1000 | m² | 23.5
170 |  | 45 33 00 00-9 | Przewód wentylacyjny z płyt winidurowych prostokątnych typ E do 65% udziału kształtek i obwodzie do 1400 | m² | 23
180 |  | 45 33 00 00-9 | Przewód wentylacyjny z płyt winidurowych prostokątnych typ E do 65% udziału kształtek i obwodzie do 1800 | m² | 6
190 |  | 45 33 00 00-9 | Przewód wentylacyjny z płyt winidurowych prostokątnych typ E do 65% udziału kształtek i obwodzie do 4000 | m² | 6.5
200 |  | 45 33 00 00-9 | Przepustnica jednopłaszczyznowa winidurowa kołowa typ E fi 200 | szt | 1
210 |  | 45 33 00 00-9 | Przepustnica jednopłaszczyznowa winidurowa prostokątna typ D o obwodzie do 800 | szt | 11
220 |  | 45 33 00 00-9 | Przepustnica jednopłaszczyznowa winidurowa prostokątna typ D o obwodzie do 1200 | szt | 3
230 |  | 45 33 00 00-9 | Przepustnica jednopłaszczyznowa winidurowa prostokątna typ D o obwodzie do 1600 | szt | 2
240 |  | 45 33 00 00-9 | Kratka wentylacyjna z winiduru- różne wielkości | szt | 4
250 |  | 45 33 00 00-9 | Ułożenie kanału wentylacyjnego z rur elastycznych Sonoconnect z złączkami i kołnierzami fi 125 | kmpl | 196
260 |  | 45 33 00 00-9 | Ułożenie kanału wentylacyjnego z rur z złączkami i kołnierzami fi160 | kmpl | 181
270 |  | 45 33 00 00-9 | Ułożenie kanału wentylacyjnego z rurt z złączkami i kołnierzami fi 200 | kmpl | 48
280 |  | 45 33 00 00-9 | Ułożenie kanału wentylacyjnego z rur z złączkami i kołnierzami fi 250 | kmpl | 25
290 |  | 45 33 00 00-9 | Ułożenie kanału wentylacyjnego z rur elastycznych, kwasoodpornych z złączkami i kołnierzami fi 125 | kmpl | 4
300 |  | 45 33 00 00-9 | Tłumik akustyczny płytowy prostokątny typ MSA -100- 52-1- PF wym 305x500x1250 | szt | 1
310 |  | 45 33 00 00-9 | Tłumik akustyczny płytowy prostokątny typ MSA -100- 75-8- PH wym 1400x630x1000 | szt | 4
320 |  | 45 33 00 00-9 | Tłumik akustyczny płytowy prostokątny typ MSA -100- 67-6- PF wym 1000x400x1000 | szt | 4
330 |  | 45 33 00 00-9 | Tłumik akustyczny płytowy prostokątny typ MSA -100- 79-7- PF wym 1250x800x1000 | szt | 2
340 |  | 45 33 00 00-9 | Tłumik akustyczny płytowy prostokątny typ MSA -100- 86-6- PF wym 1130x800x1000 | szt | 2
350 |  | 45 33 00 00-9 | Tłumik akustyczny płytowy prostokątny typu MSA 200-60 1-PF 260x300x 1000 | szt | 2
360 |  | 45 33 00 00-9 | Tłumik akustyczny płytowy prostokątny typu MSA 200-80-2-PF 560x300x 1100 | szt | 2
370 |  | 45 33 00 00-9 | Tłumik akustyczny płytowy prostokątny typu MSA 200-80-2-PF 560x400x 1100 | szt | 1
380 |  | 45 33 00 00-9 | Tłumik akustyczny płytowy prostokątny typu MSA 200-200-2-PF 800x500x 1000 | szt | 4
390 |  | 45 33 00 00-9 | Tłumik akustyczny rurowy prosty typ CA 050 160/600 fi `160 | szt | 3
400 |  | 45 33 00 00-9 | Tłumik akustyczny rurowy prosty typ CA 050 200/600 fi 200 | szt | 1
410 |  | 45 33 00 00-9 | Klapy p.- pożarowe z silnikiem elektr 24 V 200x200 z krańcówką otwarcia i zamknięcia | szt | 4
420 |  | 45 33 00 00-9 | Klapy p.- pożarowe z silnikiem elektr 24 V 200x315 krańcówką otwarcia i zamknięcia | szt | 1
430 |  | 45 33 00 00-9 | Klapy p.- pożarowe z silnikiem elektr 24 V 200x250 z krańcówką otwarcia i zamknięcia | szt | 1
440 |  | 45 33 00 00-9 | Klapy p.- pożarowe z silnikiem elektr 24 V 200x630 z krańcówką otwarcia i zamknięcia | szt | 2
450 |  | 45 33 00 00-9 | Klapy p.- pożarowe z silnikiem elektr 24 V 315 x250 krańcówką otwarcia i zamknięcia | szt | 2
460 |  | 45 33 00 00-9 | Klapy p.- pożarowe z silnikiem elektr 24 V 315 x315z krańcówką otwarcia i zamknięcia | szt | 3
470 |  | 45 33 00 00-9 | Klapy p.- pożarowe silnikiem elektr 24 V 315 x500 z krańcówką otwarcia i zamknięcia | szt | 2
480 |  | 45 33 00 00-9 | Klapy p.- pożarowe z silnikiem elektr 24 V 315 x630 z krańcówką otwarcia i zamknięcia | szt | 2
490 |  | 45 33 00 00-9 | Klapy p.- pożarowe z silnikiem elektr 24 V 400 x 200 z krańcówką otwarcia i zamknięcia | szt | 1
500 |  | 45 33 00 00-9 | Klapy p.- pożarowe z silnikiem elektr 24 V 400 x 250 z krańcówką otwarcia i zamknięcia | szt | 1
510 |  | 45 33 00 00-9 | Klapy p.- pożarowe z silnikiem elektr 24 V 400 x 630 z krańcówką otwarcia i zamknięcia | szt | 1
520 |  | 45 33 00 00-9 | Klapy p.- pożarowe z silnikiem elektr 24 V 450 x 315 z krańcówką otwarcia i zamknięcia | szt | 1
530 |  | 45 33 00 00-9 | Klapy p.- pożarowe z silnikiem elektr 24 V 450 x 450 z krańcówką otwarcia i zamknięcia | szt | 5
540 |  | 45 33 00 00-9 | Klapy p.- pożarowe z silnikiem elektr 24 V 450 x 500 krańcówką otwarcia i zamknięcia | szt | 2
550 |  | 45 33 00 00-9 | Klapy p.- pożarowe z silnikiem elektr 24 V 500 x200 krańcówką otwarcia i zamknięcia | szt | 1
560 |  | 45 33 00 00-9 | Klapy p.- pożarowe z silnikiem elektr 24 V 800 x200 krańcówką otwarcia i zamknięcia | szt | 1
570 |  | 45 33 00 00-9 | Klapy p.- pożarowe z silnikiem elektr 24 V wym.1120 x315 krańcówką otwarcia i zamknięcia | szt | 2
580 |  | 45 33 00 00-9 | Klapy p.- pożarowe z silnikiem elektr 24 V wym.1000 x500 krańcówką otwarcia i zamknięcia | szt | 2
590 |  | 45 33 00 00-9 | Klapy p.- pożarowe z silnikiem elektr 24 V wym.1100 x450 krańcówką otwarcia i zamknięcia | szt | 3
600 |  | 45 33 00 00-9 | Klapy p.- pożarowe z silnikiem elektr 24 V wym.1000 x315 krańcówką otwarcia i zamknięcia | szt | 2
610 |  | 45 33 00 00-9 | Klapy p.- pożarowe z silnikiem elektr 24 V wym.1250 x250 krańcówką otwarcia i zamknięcia | szt | 2
620 |  | 45 33 00 00-9 | Klapy p.- pożarowe z silnikiem elektr 24 V wym.1250 x500 krańcówką otwarcia i zamknięcia | szt | 1
630 |  | 45 33 00 00-9 | Klapy p.- pożarowe z silnikiem elektr 24 V wym.1250 x600 krańcówką otwarcia i zamknięcia | szt | 1
640 |  | 45 33 00 00-9 | Klapy p.- pożarowe z silnikiem elektr 24 V wym.1500x600 krańcówką otwarcia i zamknięcia | szt | 1
650 |  | 45 33 00 00-9 | Przepustnica jednopłaszczyznowa stalowa kołowa typ B fi 125 | szt | 132
660 |  | 45 33 00 00-9 | Przepustnica jednopłaszczyznowa stalowa kołowa typ B fi 160 | szt | 87
670 |  | 45 33 00 00-9 | Przepustnica jednopłaszczyznowa stalowa kołowa typ B fi 200 | szt | 20
680 |  | 45 33 00 00-9 | Przepustnica jednopłaszczyznowa stalowa kołowa typ B fi 250 | szt | 2
690 |  | 45 33 00 00-9 | Przepustnica jednopłaszczyznowa stalowa prostokątna typ A 125x125 | szt | 5
700 |  | 45 33 00 00-9 | Przepustnica jednopłaszczyznowa stalowa prostokątna typ A 125x250 | szt | 1
710 |  | 45 33 00 00-9 | Przepustnica jednopłaszczyznowa stalowa prostokątna typ A 125 x 200 | szt | 10
720 |  | 45 33 00 00-9 | Przepustnica jednopłaszczyznowa stalowa prostokątna typ A 125x225 | szt | 2
730 |  | 45 33 00 00-9 | Przepustnica jednopłaszczyznowa stalowa prostokątna typ A 125 x 315 | szt | 21
740 |  | 45 33 00 00-9 | Przepustnica jednopłaszczyznowa stalowa prostokątna typ A 125x400 | szt | 47
750 |  | 45 33 00 00-9 | Przepustnica jednopłaszczyznowa stalowa prostokątna typ A 160x200 | szt | 2
760 |  | 45 33 00 00-9 | Przepustnica jednopłaszczyznowa stalowa prostokątna typ A 160x200 | szt | 4
770 |  | 45 33 00 00-9 | Przepustnica jednopłaszczyznowa stalowa prostokątna typ A 160x250 | szt | 4
780 |  | 45 33 00 00-9 | Przepustnica jednopłaszczyznowa stalowa prostokątna typ A 160x400 | szt | 2
790 |  | 45 33 00 00-9 | Przepustnica jednopłaszczyznowa stalowa prostokątna typ A 160 x 315 | szt | 6
800 |  | 45 33 00 00-9 | Przepustnica jednopłaszczyznowa stalowa prostokątna typ A 160x500 | szt | 5
810 |  | 45 33 00 00-9 | Przepustnica jednopłaszczyznowa stalowa prostokątna typ A 160 x800 | szt | 1
820 |  | 45 33 00 00-9 | Przepustnica jednopłaszczyznowa stalowa prostokątna typ A 200x200 | szt | 8
830 |  | 45 33 00 00-9 | Przepustnica jednopłaszczyznowa stalowa prostokątna typ A 200x250 | szt | 3
840 |  | 45 33 00 00-9 | Przepustnica jednopłaszczyznowa stalowa prostokątna typ A 200x315 | szt | 7
850 |  | 45 33 00 00-9 | Przepustnica jednopłaszczyznowa stalowa prostokątna typ A 200x400 | szt | 1
860 |  | 45 33 00 00-9 | Przepustnica jednopłaszczyznowa stalowa prostokątna typ A 200x500 | szt | 2
870 |  | 45 33 00 00-9 | Przepustnica jednopłaszczyznowa stalowa prostokątna typ A 200 x 630 | szt | 1
880 |  | 45 33 00 00-9 | Przepustnica jednopłaszczyznowa stalowa prostokątna typ A 250 x 160 | szt | 2
890 |  | 45 33 00 00-9 | Przepustnica jednopłaszczyznowa stalowa prostokątna typ A 250x250 | szt | 1
900 |  | 45 33 00 00-9 | Przepustnica jednopłaszczyznowa stalowa prostokątna typ A 250x315 | szt | 1
910 |  | 45 33 00 00-9 | Przepustnica jednopłaszczyznowa stalowa prostokątna typ A 200 x 800 | szt | 1
920 |  | 45 33 00 00-9 | Przepustnica jednopłaszczyznowa stalowa prostokątna typ A 250x500 | szt | 5
930 |  | 45 33 00 00-9 | Przepustnica jednopłaszczyznowa stalowa prostokątna typ A 250 x 630 | szt | 2
940 |  | 45 33 00 00-9 | Przepustnica jednopłaszczyznowa stalowa prostokątna typ A 250x800 | szt | 4
950 |  | 45 33 00 00-9 | Przepustnica wielopłaszczyznowa regulacyjna z siłownikiem stalowa prostokątna typ A 235x547 | szt | 1
960 |  | 45 33 00 00-9 | Przepustnica wielopłaszczyznowa stalowa prostokątna typ A 450x450 | szt | 3
970 |  | 45 33 00 00-9 | Przepustnica wielopłaszczyznowa stalowa prostokątna typ A 235 x 677 | szt | 1
980 |  | 45 33 00 00-9 | Przepustnica wielopłaszczyznowa stalowa prostokątna typ A 120 x 879 | szt | 1
990 |  | 45 33 00 00-9 | Przepustnica wielopłaszczyznowa stalowa prostokątna typ A 235 x 547 | szt | 1
1000 |  | 45 33 00 00-9 | Przepustnica wielopłaszczyznowa stalowa prostokątna typ A 235x879 | szt | 1
1010 |  | 45 33 00 00-9 | Przepustnica wielopłaszczyznowa stalowa prostokątna typ A 315x700 | szt | 4
1020 |  | 45 33 00 00-9 | Przepustnica wielopłaszczyznowa stalowa prostokątna typ A 315x1100 | szt | 1
1030 |  | 45 33 00 00-9 | Przepustnica wielopłaszczyznowa stalowa prostokątna typ A 315x1250 | szt | 1
1040 |  | 45 33 00 00-9 | Przepustnica wielopłaszczyznowa stalowa prostokątna typ A 450x1100 | szt | 3
1050 |  | 45 33 00 00-9 | Przepustnica wielopłaszczyznowa regulacyjna stalowa prostokątna typ A 125x825 z siłownikiem | szt | 3
1060 |  | 45 33 00 00-9 | Przepustnica wielopłaszczyznowa stalowa prostokątna typ A 879x879 | szt | 1
1070 |  | 45 33 00 00-9 | Przepustnica wielopłaszczyznowa stalowa prostokątna typ A 1129x879 | szt | 5
1080 |  | 45 33 00 00-9 | Nawiewnik wirowy SD 180 + AKH + SD + LAQ ze skrzynką rozprężną z płytą perforowaną | szt | 16
1090 |  | 45 33 00 00-9 | Nawiewnik wirowy SD 250 + AKH + SD + LAQ ze skrzynką rozprężną z płytą perforowaną | szt | 7
1100 |  | 45 33 00 00-9 | Nawiewnik wirowy SD 200 + AKH skrzynką rozprężną z płytą perforowaną D= 200 | szt | 5
1110 |  | 45 33 00 00-9 | Nawiewnik wirowy SD 250 + AKH skrzynką rozprężną z płytą perforowaną D= 250 | szt | 2
1120 |  | 45 33 00 00-9 | Nawiewnik wirowy SD 355 + AKH skrzynką rozprężną z płytą perforowaną D=355 | szt | 3
1130 |  | 45 33 00 00-9 | Kratka z wkładem pęczniejącym + kratki osłonowe typ GF 150 STRULIK wym 100 x 200 | szt | 3
1140 |  | 45 33 00 00-9 | Nawiewnik skrzynką rozprężną typ ADLQ- AK- M/500 500 x 350 | szt | 4
1150 |  | 45 33 00 00-9 | Kratka wentylacyjna pionowa SL- AG wym 525x125 | szt | 1
1160 |  | 45 33 00 00-9 | Kratka wentylacyjna pionowa SL-DG wym 525x125 | szt | 4
1170 |  | 45 33 00 00-9 | Kratka wentylacyjna pionowa SL- DG wym 425x125 | szt | 2
1180 |  | 45 33 00 00-9 | Kratka wentylacyjna pionowa SL- DG wym 325x225 | szt | 1
1190 |  | 45 33 00 00-9 | Kratka wentylacyjna pionowa SL- AG wym 625x125 | szt | 3
1200 |  | 45 33 00 00-9 | Kratka wentylacyjna pionowa SL- AG wym 625x225 | szt | 1
1210 |  | 45 33 00 00-9 | Kratka wentylacyjna pionowa SL- AG wym 1025x325 | szt | 5
1220 |  | 45 33 00 00-9 | Nawiewnik wirowy WSA 2050x160 wym 100x 160 | szt | 16
1230 |  | 45 33 00 00-9 | Nawiewnik wirowy + skrzynka rozprężna WSA - AK 100/3 wym 625 x 125 | szt | 11
1240 |  | 45 33 00 00-9 | Nawiewnik wirowy + skrzynka rozprężna WSA - AK 125/2 wym 425 x 160 | szt | 13
1250 |  | 45 33 00 00-9 | Nawiewnik wirowy + skrzynka rozprężna WSA - AK 125/4 wym 825 x 160 | szt | 38
1260 |  | 45 33 00 00-9 | Kratka wentylacyjna nawiewna na kanale okrągłym Typ VGA 325x125 | szt | 6
1270 |  | 45 33 00 00-9 | Nawiewnik ścienny kołowy typ BKZ- R-125 | szt | 12
1280 |  | 45 33 00 00-9 | Nawiewnik kołowy typ ZLVS- D125 | szt | 14
1290 |  | 45 33 00 00-9 | Nawiewnik kołowy typ ZLVS- D160 | szt | 6
1300 |  | 45 33 00 00-9 | Nawiewnik kołowy typ ZLVS- D200 | szt | 3
1310 |  | 45 33 00 00-9 | Wywiewnik wirowy + skrzynka rozprężna WSA - AK 125/3 wym 625 x 125 | szt | 2
1320 |  | 45 33 00 00-9 | Wywiewnik ze skrzynką rozprężną typ ADLQ- AK- M/500 300 x 300 | szt | 1
1330 |  | 45 33 00 00-9 | Wywiewnik skrzynką rozprężną typ ADLQ- AK- M/500 500 x500 | szt | 3
1340 |  | 45 33 00 00-9 | Wywiewnik kołowy (kratka) LVS D=125 | szt | 133
1350 |  | 45 33 00 00-9 | Wywiewnik kołowy (kratka) LVS D=160 | szt | 67
1360 |  | 45 33 00 00-9 | Wywiewnik kołowy (kratka) LVS D=200 | szt | 11
1370 |  | 45 33 00 00-9 | Czerpnia ścienna prostokątna typ A 400x1000 | szt | 1
1380 |  | 45 33 00 00-9 | Czerpnia ścienna prostokątna typ A 250x250 | szt | 2
1390 |  | 45 33 00 00-9 | Czerpnia ścienna prostokątna typ 500x350 | szt | 1
1400 |  | 45 33 00 00-9 | Czerpnia ścienna prostokątna typ A 1250x1250 | szt | 2
1410 |  | 45 33 00 00-9 | Wyrzutnia dachowa prostokątna typ A 700x400 | szt | 1
1420 |  | 45 33 00 00-9 | Wyrzutnia dachowa prostokątna typ A 500x800 | szt | 1
1430 |  | 45 33 00 00-9 | Wyrzutnia dachowa prostokątna typ A 1250x1250 | szt | 2
1440 |  | 45 33 00 00-9 | Wyrzutnia dachowa kołowa typ C fi 200 | szt | 1
1450 |  | 45 33 00 00-9 | Wyrzutnia ścienna kołowa typ C fi 160 | szt | 1
1460 |  | 45 33 00 00-9 | Podstawa dachowa stalowa kołowa kanałowa typ B2 fi 200 | szt | 1
1470 |  | 45 33 00 00-9 | Podstawa dachowa stalowa kołowa kanałowa typ B2 fi 250 | szt | 1
1480 |  | 45 33 00 00-9 | Podstawa dachowa stalowa kołowa kanałowa typ B2 fi 400 | szt | 4
1490 |  | 45 33 00 00-9 | Podstawa dachowa stalowa prostokątna kanałowa typ A 200x200 | szt | 2
1500 |  | 45 33 00 00-9 | Podstawa dachowa stalowa prostokątna kanałowa typ A 250x250 | szt | 1
1510 |  | 45 33 00 00-9 | Podstawa dachowa stalowa prostokątna kanałowa typ A 315x630 | szt | 1
1520 |  | 45 33 00 00-9 | Podstawa dachowa stalowa prostokątna kanałowa typ A 700x315 | szt | 3
1530 |  | 45 33 00 00-9 | Podstawa dachowa stalowa prostokątna kanałowa typ A 315x1100 | szt | 1
1540 |  | 45 33 00 00-9 | Podstawa dachowa stalowa prostokątna kanałowa typ A 315x1250 | szt | 1
1550 |  | 45 33 00 00-9 | Okap wentylacyjny nawiewno- wywiewny prostokątny KVF/1 o wymiarach 2100 x 1100 X 555 typ -( SPECJALNY)- kompletny | szt | 6
1560 |  | 45 33 00 00-9 | Króciec + przepustnica + kanał elast dł. 0,5 fi 250 | szt | 12
1570 |  | 45 33 00 00-9 | Króciec + przepustnica + kanał elast dł. 0,5 fi 315 | szt | 12
1580 |  | 45 33 00 00-9 | Kratka wentylacyjna stalowa OC obsadz0na w drzwiach | szt | 22
1590 |  | 45 33 00 00-9 | Kratki ochronne z profili stalowych ocynkowanych wypełnione siatką ocyk o małych oczkach zaopatrzone w kołnierz przyłączny o pow do 0,1 m2- ,różne wymiary | 100 szt | 25
1600 |  | 45 33 00 00-9 | Kratki ochronne z profili stalowych ocynkowanych wypełnione siatką ocyk o małych oczkach zaopatrzone w kołnierz przyłączny o pow do 0,2 m2- ,różne wymiary | 100 szt | 18
1610 |  | 45 33 00 00-9 | Kratki ochronne z profili stalowych ocynkowanych wypełnione siatką ocyk o małych oczkach zaopatrzone w kołnierz przyłączny o pow do 0,5 m2- ,różne wymiary | 100 szt | 10
1620 |  | 45 33 00 00-9 | Izolacja kanałow wentylacyjnych prostkątnych 1x płytą z wełny mineralnej grub 30 | m² | 5180
1630 |  | 45 33 00 00-9 | Izolacja kanałow wentylacyjnych prostokątnych do czerpni 1x płytą z wełny mineralnej grub 50 | m² | 116
1640 |  | 45 33 00 00-9 | Izolacja kanałów wentylacyjnych kołowych elementami z wełny mineralnej pod siatką 30 średnicaq 125,160, 200 mm | m² | 290
1650 |  | 45 33 00 00-9 | Izolacja kanałów wentylacyjnych kołowych elementami z wełny mineralnej pod siatką 30 średnicaq 250 mm | m² | 18
1660 |  | 45 33 00 00-9 | Owinięcie izolacji kanałów wentylacyjnych folią aluminiową | m² | 5610
1670 |  | 45 33 00 00-9 | Króciec wentylacyjny elastyczny np. Rosenberg o wymiarach 125x 150 | szt | 1
1680 |  | 45 33 00 00-9 | Króciec elastyczny o wymiarach 160x 150 | szt | 2
1690 |  | 45 33 00 00-9 | Króciec elastyczneo wymiarach 630x 315 | szt | 1
1700 |  | 45 33 00 00-9 | Króciec elastyczne o wymiarach 700x 315 | szt | 1
1710 |  | 45 33 00 00-9 | Króciec elastyczne o wymiarach 500x 450 | szt | 1
1720 |  | 45 33 00 00-9 | Króciec elastyczne o wymiarach 545x 237 | szt | 4
1730 |  | 45 33 00 00-9 | Króciec elastyczne o wymiarach 677x 235 | szt | 2
1740 |  | 45 33 00 00-9 | Króciec elastyczne o wymiarach 879x 235 | szt | 2
1750 |  | 45 33 00 00-9 | Króciec elastyczne Rosenberg o wymiarach 1100x 450 | szt | 1
1760 |  | 45 33 00 00-9 | Króciec amortyzacyjny brezentowy kołowy fi 400 | szt | 6
1770 |  | 45 33 00 00-9 | Wentylator dachowy typ DV 400 E z króccem elastycznym, regulatorem obrotów i wyłącznikiem ozn WD 9 i WD10 | szt | 2
1780 |  | 45 33 00 00-9 | Wentylator dachowy typ DV 355-4D z króccem elastycznym, regulatorem obrotów i wyłącznikiem ozn WD 11 | szt | 1
1790 |  | 45 33 00 00-9 | Wentylator kanałowy typ RS 160 z króccem elastycznym, regulatorem obrotów i wyłącznikiem ozn WD 8.1 | szt | 1
1800 |  | 45 33 00 00-9 | Wentylator kanałowy (okap kuchenny) typ DVWNHB 500 4D z króccem elastycznym, regulatorem obrotów i wyłącznikiem ozn WD 8 | szt | 2
1810 |  | 45 33 00 00-9 | Wentylator wywiewny chemoodporny w wykonaniu przeciwwybuchowym typ EPND 250 -4 Exs króccem elastycznym, regulatorem obrotów i wyłącznikiem ozn WD 7 | szt | 1
1820 |  | 45 33 00 00-9 | Wentylator wywiewny chemoodporny typ EPND 225 -4/S fig LGO króccem elastycznym, regulatorem obrotów i wyłącznikiem ozn WD 6 | szt | 1
1830 |  | 45 33 00 00-9 | Wentylator dachowy typ DV355-4D z króccem elastycznym, tłumikiem, regulatorem obrotów i wyłącznikiem ozn WD 5 | szt | 1
1840 |  | 45 33 00 00-9 | Wentylator wyw. kanałowy typ KHAD-450-4W z króccem elastycznym, tłumikiem, regulatorem obrotów i wyłącznikiem ozn WD 4 | szt | 1
1850 |  | 45 33 00 00-9 | Wentylator wyw. kanałowy typ KHAE-450-4W z króccem elastycznym, tłumikiem, regulatorem obrotów i wyłącznikiem ozn WD 3 | szt | 1
1860 |  | 45 33 00 00-9 | Wentylator wyw. kanałowy typ KHAE-250-2W z króccem elastycznym, tłumikiem, regulatorem obrotów i wyłącznikiem ozn WD 2 | szt | 1
1870 |  | 45 33 00 00-9 | Wentylator wyw. kanałowy typ KHAD -4W z króccem elastycznym, tłumikiem, regulatorem obrotów i wyłącznikiem ozn WD 1 | szt | 1
1880 |  | 45 33 00 00-9 | Regulacja i uruchomienie wentylacji | szt | 1
Razem grupa :
GRUPA 02 |  |  | Centrale wentylacyjne
10 |  | 45 33 00 00-9 | Montaż centrali wentylacyjnej nawiewno- wywiewnej prod oznaczonej NW1 ; ilość powietra (nawiew/ 11940 m3/h; wywiew 13070 m3/h) ; z przepustnicą wielopłaszcyznową, filtrem, dwoma tłumikami z kompletnym osprzętem i oprzyrządowaniem - .. | szt | 1
20 |  | 45 33 00 00-9 | Montaż centrali wentylacyjnej nawiewno- wywiewnej prod oznaczonej NW2 ; ilość powietra (nawiew/ 10840 m3/h; wywiew 12390 m3/h) ; z przepustnicą wielopłaszcyznową, filtrem, dwoma tłumikami z kompletnym osprzętem i oprzyrządowaniem - .. | szt | 1
30 |  | 45 33 00 00-9 | Montaż centrali wentylacyjnej nawiewno- wywiewnej prod oznaczonej NW3 ; ilość powietra (nawiew/ 8800 m3/h; wywiew 8800 m3/h) ; z osprzętem i oprzyrządowaniem - szcegółowe dane w projekcie | szt | 1
40 |  | 45 33 00 00-9 | Montaż centrali wentylacyjnej nawiewnnej prod oznaczonej NW4 ; ilość powietra (nawiew/ 10350 m3/h; ) z osprzętem i oprzyrządowaniem - szcegółowe dane w projekcie | szt | 1
50 |  | 45 33 00 00-9 | Montaż centrali wentylacyjnej nawiewnnej prod oznaczonej NW5 ; ilość powietra (nawiew/ 1560 m3/h; wywiew 13070 m3/h) ; z osprzętem i oprzyrządowaniem - szcegółowe dane w projekcie | szt | 1
60 |  | 45 33 00 00-9 | Montaż centrali wentylacyjnej nawiewno- wywiewnej prod oznaczonej NW6; ilość powietra (nawiew/ 8800 m3/h; wywiew 8800 m3/h) ; z osprzętem i oprzyrządowaniem - szcegółowe dane w projekcie | szt | 1
70 |  | 45 33 00 00-9 | Montaż centrali wentylacyjnej nawiewno- wywiewnej prod Rosenberg oznaczonej NW7; ilość powietra (nawiew/ 8210 m3/h; wywiew 4870 m3/h) ; z osprzętem i oprzyrządowaniem - szcegółowe dane w projekcie | szt | 1
80 |  | 45 33 00 00-9 | Montaż centrali wentylacyjnej nawiewnej prod oznaczonej NW8 ; ilość powietra (nawiew/ 11940 m3/h; ) z osprzętem i oprzyrządowaniem - szcegółowe dane w projekcie | szt | 1
90 |  | 45 33 00 00-9 | Montaż centrali wentylacyjnej nawiewnej prod oznaczonej NW 9 ilość powietra (nawiew/ 1040 m3/h) ; z osprzętem i oprzyrządowaniem - szcegółowe dane w projekcie | szt | 1
100 |  | 45 33 00 00-9 | Montaż centrali wentylacyjnej nawiewnej prod oznaczonej NW10 ; ilość powietra (nawiew/ 780 m3/h) ; z osprzętem i oprzyrządowaniem - szcegółowe dane w projekcie | szt | 1
110 |  | 45 33 00 00-9 | Zakup Centr wentylacyjnej nawiewno- wywiewnej prod Rosenberg oznaczonej NW1 ; ilość powietra (nawiew/ 11940 m3/h; wywiew 13070 m3/h) | kmpl | 1
120 |  | 45 33 00 00-9 | Zakup automatyki do centrali wentylacyjnej.naw-wyw oznaczonej NW1 ; ilość powietra (nawiew/ 11940 m3/h; wywiew 13070 m3/h) | szt | 1
130 |  | 45 33 00 00-9 | Okablowanie i uruchomienie centrali wen.oznaczonej NW1 ; ilość powietra (nawiew/ 11940 m3/h; wywiew 13070 m3/h) | kmpl | 1
140 |  | 45 33 00 00-9 | Zakup Centr wen.naw-wyw oznaczonej oznaczonej NW2 ; ilość powietra (nawiew/ 10840 m3/h; wywiew 12390 m3/h | kmpl | 1
150 |  | 45 33 00 00-9 | Zakup automatyki do centrali wentylacyjnej.naw-wyw oznaczonej NW2 ; ilość powietra (nawiew/ 10840 m3/h; wywiew 12390 m3/h | szt | 1
160 |  | 45 33 00 00-9 | Okablowanie i uruchomienie centrali wen.naw-wyw oznaczonej NW2 ; ilość powietra (nawiew/ 10840 m3/h; wywiew 12390 m3/h | kmpl | 1
170 |  | 45 33 00 00-9 | Zakup Centr wen. oznaczonej NW3 ; ilość powietra (nawiew/ 8800 m3/h; wywiew 8800 m3/h) | kmpl | 1
180 |  | 45 33 00 00-9 | Zakup automatyki do centrali wentylacyjnej oznaczonej NW3 ; ilość powietra (nawiew/ 8800 m3/h; wywiew 8800 m3/h) | szt | 1
190 |  | 45 33 00 00-9 | Okablowanie i uruchomienie centrali wen. oznaczonej NW3 ; ilość powietra (nawiew/ 8800 m3/h; wywiew 8800 m3/h) | kmpl | 1
200 |  | 45 33 00 00-9 | Zakup Centr wen. oznaczonej N4 ; ilość powietra (nawiew/ 10350 m3/h; ) | kmpl | 1
210 |  | 45 33 00 00-9 | Zakup automatyki do centrali wentylacyjnej oznaczonej NW4 ; ilość powietra (nawiew/ 10350 m3/h; ) | szt | 1
220 |  | 45 33 00 00-9 | Okablowanie i uruchomienie centrali wen oznaczonej NW4 ; ilość powietra (nawiew/ 10350 m3/h; ) | kmpl | 1
230 |  | 45 33 00 00-9 | Zakup Centr wen.naw-wyw oznaczonej N5 ; ilość powietra (nawiew/ 1560 m3/h; wywiew 13070 m3/h) | kmpl | 1
240 |  | 45 33 00 00-9 | Zakup automatyki do centrali wentylacyjnej.naw-wyw oznaczonej NW5 ; ilość powietra (nawiew/ 1560 m3/h; wywiew 13070 m3/h) | szt | 1
250 |  | 45 33 00 00-9 | Okablowanie i uruchomienie centrali wen.naw-wyw oznaczonej NW5 ; ilość powietra (nawiew/ 1560 m3/h; wywiew 13070 m3/h) | kmpl | 1
260 |  | 45 33 00 00-9 | Zakup Centr wen. oznaczonej NW6; ilość powietra (nawiew/ 8800 m3/h; wywiew 8800 m3/h) | kmpl | 1
270 |  | 45 33 00 00-9 | Zakup automatyki do centrali wentylacyjnej. oznaczonej NW6; ilość powietra (nawiew/ 8800 m3/h; wywiew 8800 m3/h) | szt | 1
280 |  | 45 33 00 00-9 | Okablowanie i uruchomienie centrali wen. oznaczonej NW6; ilość powietra (nawiew/ 8800 m3/h; wywiew 8800 m3/h) | kmpl | 1
290 |  | 45 33 00 00-9 | Zakup Centr wen. oznaczonej NW7; ilość powietra (nawiew/ 8210 m3/h; wywiew 4870 m3/h) | kmpl | 1
300 |  | 45 33 00 00-9 | Zakup automatyki do centrali wentylacyjnej. oznaczonej NW7; ilość powietra (nawiew/ 8210 m3/h; wywiew 4870 m3/h) | szt | 1
310 |  | 45 33 00 00-9 | Okablowanie i uruchomienie centrali wen. oznaczonej NW7; ilość powietra (nawiew/ 8210 m3/h; wywiew 4870 m3/h) | kmpl | 1
320 |  | 45 33 00 00-9 | Zakup Centr wen. oznaczonej N8 ; ilość powietra (nawiew/ 11940 m3/h; ) | kmpl | 1
330 |  | 45 33 00 00-9 | Zakup automatyki do centrali wentylacyjnej. oznaczonej NW8 ; ilość powietra (nawiew/ 11940 m3/h; ) | szt | 1
340 |  | 45 33 00 00-9 | Okablowanie i uruchomienie centrali wen oznaczonej NW8 ; ilość powietra (nawiew/ 11940 m3/h; ) | kmpl | 1
350 |  | 45 33 00 00-9 | Zakup Centr wen. oznaczonej N 9 ilość powietra (nawiew/ 1040 m3/h) | kmpl | 1
360 |  | 45 33 00 00-9 | Zakup automatyki do centrali wentylacyjnej. oznaczonej NW 9 ilość powietra (nawiew/ 1040 m3/h) | szt | 1
370 |  | 45 33 00 00-9 | Okablowanie i uruchomienie centrali wen. oznaczonej NW 9 ilość powietra (nawiew/ 1040 m3/h) | kmpl | 1
380 |  | 45 33 00 00-9 | Zakup Centr wen.naw. oznaczonej N10 ; ilość powietra (nawiew/ 780 m3/h) | kmpl | 1
390 |  | 45 33 00 00-9 | Zakup automatyki do centrali wentylacyjnej.naw oznaczonej NW10 ; ilość powietra (nawiew/ 780 m3/h) | szt | 1
400 |  | 45 33 00 00-9 | Okablowanie i uruchomienie centrali wen.oznaczonej NW10 ; ilość powietra (nawiew/ 780 m3/h) | kmpl | 1
Razem grupa :
Wykonano w "ARPA" -Poznań ul. Maciejewskiego 7
OpracowaŁ; B Nowak Upr. bud 369/78, tel. 604-579.269