## Sheet1
TABELA PRZEDMIARU ROBÓT 063-10-022
Specyfikacja techniczna nr. 01.02 00
|  | Inwestor: | Akademia Wychowania Fizycznego im. Eugeniusza Piaseckiego Poznań, ul. Królowej Jadwigi 27/39
|  | Budowa: | BUDYNEK DYDAKTYCZNY AKADEMI WYCHOWANIA FIZYCZNEGO w POZNANIU
|  | Obiekt: | Budynek dydaktyczny ( istn.). Roboty rozbiórkowe (budowlane i instalacji sanitarnych)
|  | Rodzaj robót: | 45 10 00 00.8 -Przygotowanie ternu pod budowe. 45 11 11 00.9- Roboty w zakresie burzenia. Nr. ST 01.02.00
|  | Lokalizacja: | Poznań, ul. Królowej Jadwigi 27/39
Lp | Kod KNNR | Kod wg CPV | Opis robót | Jedn | Ilość robót | Cena | Wartość robót
1 | 2 | 3 | 4 | 5 | 6 | 7 | 8
| GRUPA 01 |  | Roboty rozbiórkowe konstrukcji budynku
10 |  | 45 11 11 00-9 | Rozebranie pokrycia dachowego z papy na izolacji cieplnej (wełna) na zakład Przedmiar; 1.001x pow. Zab 493,4 | m2 | 494
20 |  | 45 11 11 00-9 | Rozebranie izolacji cieplnej dachu z wełny twardej i półtwardej, keramzytu grub do 15 cm jw.. | m? | 494
30 |  | 45 11 11 00-9 | Rozebranie warstwy izolacyjnej i wyrobienia spadku dachu grub średnio do 15 cm jw.. | m? | 494
40 |  | 45 11 11 00-9 | Rozebranie izolacji przeciwwilgociowej ( paroizolacji) dachoweej z papy lub foli PCV na na zakład jw.. | m? | 494
50 |  | 45 11 11 00-9 | Rozebranie pokrycia dachowego z blachy nie nadającej się do użytku- opierzenia (40,05+ 12,34)x2x 0,45=48,0 | m? | 48
60 |  | 45 11 11 00-9 | Rozebranie rynien dachowych z blachy nie nadającej się do użytku 40,0x2=80,0 | metr | 84
70 |  | 45 11 11 00-9 | Rozebranie rur dachowych z blachy nie nadającej się do użytku 6x4,0+ 2x2,5=29,0 | metr | 29
80 |  | 45 11 11 00-9 | Rozebranie pokrycia - opierzeń dachu oraz parapetów i okapników z płyt z blachy stalowej ocynkowanej fałdowej lub falistej nie nadającej się do użytku 2,65x4,0+(12,34x2+ 40,05)x0,7= 56,0 | m? | 56
90 |  | 45 11 11 00-9 | Rozebranie konstrukcji stalowej stropodachu ( belki podciągi, płatwie stężenia) z dwuteowników wys do 200 mm, katowniki,teowniki. Przyjęto z braku odkrywek konstrukcji budynku wg szacunku przestrzennej wielkości rozebranej konstrukcji -10,5 m3 | m3 | 10.5
100 |  | 45 11 11 00-9 | Rozebranie podciągów z dwuteowników wys ponad 200 mm stropodach Przyjęto z braku odkrywek konstrukcji budynku wg szacunku przestrzennej wielkości rozebranej konstrukcji -1,2 m3 | m3 | 1.2
110 |  | 45 11 11 00-9 | Rozebranie podsufitki płyt pilśniowych , płyt OSB, paneli sufitowych itp. Jak pow zabudowy 870,0 +20,0 wejscie=- 970,0 | m2 | 490
120 |  | 45 11 11 00-9 | Rozebranie murów w budynkach wys do 9 m z cegły lub pustaków na zaprawie cementowej - ściany szczytowe 2x12,32x śr. wys 6,0x040= 50,6 | m3 | 59.6
130 |  | 45 11 11 00-9 | Rozebranie belek żelbetowych przy grub węższego boku do 40 cm- wieńce 39,5x0,35x0,2=2,76 | m3 | 2.75
140 |  | 45 11 11 00-9 | Rozebranie ścian warstwowych zewnętrznych z dwóch warstw płyty OSB ( zewnątrz i wewnątrz) ocieplonych np. warstwą wełny mineralnej. Sciana zabudowana na szkielecie stalowym mocowanym do słupów stalowych. 40,05 x5,84x2= 467,8m2+3,0 Potrącenie okie i drzwi14,0x1,3x 86+ 1,72x 2,4=62,6 Różnica 470,8- 62,6=40,8,0 | m2 | 408
150 |  | 45 11 11 00-9 | Rozebranie izolacji cieplnej ścian zewnętrznych z elementów lekkich jw. | m2 | 408
160 |  | 45 11 11 00-9 | Rozebranie ścian warstwowych wewnętrznych- działowych z dwóch warstw płyty OSB ( z obu stron) ocieplonych np. warstwą wełny mineralnej. Sciana zabudowana na szkielecie stalowym . Sciany gr 8 cm; 15 cm 39,4x 4,92x2+ 4,92x2,45x12+ 2,47x4,95x17= 3,45x2,45+x2+ (4,9+3,45x2)x2.45+( 3,6+ 4,9+ 1,6)2,1+ ( 1,2x2,45+1,0x2)x4+ (3,45+1,5)x2,47+ 3,45x2,45x3+ 4,9x2,47x 1,0x2,47 Potrącenie okien i drzwi 88,5+ 5,4 Łącznie 830,0 m2 | m2 | 830
170 |  | 45 11 11 00-9 | Rozebranie izolacji cieplnej ścian wewnętrznych z elementów lekkich np z wełny mineralnej jw. | m2 | 830
180 |  | 45 11 11 00-9 | Rozebranie podwalin-belek prefabrykowanych - opartych na stopach fundamentowych ( ściany podłużne zewnętrzne) 40,0x2x0,25x0,710=11,5 | m3 | 11.5
190 |  | 45 11 11 00-9 | Rozebranie konstrukcji balustrad stalowych kondygnacji I | metr | 8.5
200 |  | 45 11 11 00-9 | Rozebranie schodów - stopnie prefabrykowane na belkach stalowych Przyjęto z braku odkrywek konstrukcji budynku wg szacunku przestrzennej wielkości rozebranej konstrukcji -1,9 | m3 | 1.9
210 |  | 45 11 11 00-9 | Rozebranie ścian podziemia z cegły lub bloczków 12,32x0,55x2x1,35=18,5 | m3 | 18.5
220 |  | 45 11 11 00-9 | Rozebranie stropów żelbetowych nad parterem opartym na podciągach stalowych, przy grub płyty stropowej do 20-24 cm jak pow uzytkowa-3,0=115,0m2 | m2 | 115
230 |  | 45 11 11 00-9 | Rozebranie belek żelbetowych przy grub węższego boku do 30 cm - wieńce żelbetowe stropu 40,0x0,3x0,25 | m3 | 3
240 |  | 45 11 11 00-9 | Rozebranie podciągów pod stropem pareteru z dwuteowników wys ponad 200 mm - Przyjęto z braku odkrywek konstrukcji budynku wg szacunku przestrzennej wielkości rozebranej konstrukcji -2,3 t | m3 | 2.3
250 |  | 45 11 11 00-9 | Rozebranie słupów z ceowników wys do 200 mm Przyjęto z braku odkrywek konstrukcji budynku wg szacunku przestrzennej wielkości rozebranej konstrukcji -2,1 Mg | m3 | 2.1
260 |  | 45 11 11 00-9 | Rozebranie posadzki z wykładziny z tworzyw sztucznych rulonowej wg pow użytkowej- pom wc | m2 | 920
270 |  | 45 11 11 00-9 | Rozebranie posadzki jednolitej cementowej (gładzi cementowej) lub lastrykowej ; - parter i piętro, podejście wg pow użytkowej- | m2 | 960
280 |  | 45 11 11 00-9 | Rozebranie podłoża z betonu żwirowego grub do 10 cm wg pow użytkowej- | m3 | 48
290 |  | 45 11 11 00-9 | Rozebranie izolacji przeciwwilgociowej ocieplenia posadzki z papy na betonie na zakład wg pow użytkowej- | m2 | 960
300 |  | 45 11 11 00-9 | Rozebranie izolacji cieplnej posadzki parteru grub do 15 cm - wg pow użytkowej- parteru-480,0m2x | m2 | 480
310 |  | 45 11 11 00-9 | Rozebranie izolacji cieplnej i akustycznej nad parterem - wg pow użytkowej-480,0m2 | m2 | 480
320 |  | 45 11 11 00-9 | Rozebranie izolacji przeciwwilgociowej ocieplenia posadzki parteru z papy na betonie na zakład | m2 | 480
330 |  | 45 11 11 00-9 | Rozebranie podłoża z chudego betonu żwirowego grub do 15 cm - wg pow użytkowej- parteru-480,0m2x0,15-=72,0 m3 | m3 | 72
340 |  | 45 11 11 00-9 | Rozebranie betonowych ław, stóp i fudamentów grub do 70 cm - wg pow użytkowej- Przyjęto z braku odkrywek konstrukcji budynku wg szacunku przestrzennej wielkości rozebranej konstrukcji -46,0 m3 | m3 | 46
350 |  | 45 11 11 00-9 | Rozebranie podłoża z betonu żwirowego grub cm -jw. Przyjęto z braku odkrywek konstrukcji budynku wg szacunku wielkości rozebranej konstrukcji -5,8 m3 | m3 | 5.8
360 |  | 45 11 11 00-9 | Wykucie z muru ościeżnic stalowych okiennych o powierzchni do 2 m2 | szt | 13
370 |  | 45 11 11 00-9 | Wykucie z muru ościeżnic okiennych drewnianych o powierzchni do 2 m2 | szt | 90
380 |  | 45 11 11 00-9 | Wykucie z muru ościeżnic drewnianych drzwiowycho powierzchni do 2 m2 | szt | 56
390 |  | 45 11 11 00-9 | Wykucie z muru ościeżnic drewnianych drzwiowych o powierzchni ponad 2 m2 2,3x3,4x2=15,2 | m2 | 15.2
400 |  | 45 11 11 00-9 | Wykucie z muru krat stalowych okien o powierzchni ponad 2 m2 2x22+20=44 | szt | 44
410 |  | 45 11 11 00-9 | Załadunek gruzu koparko-ładowarką przy 3 samochodach wywrotkach na zmianę roboczą - Potwierdzic przez Inspektora nadzoru | m3 | 570
420 |  | 45 11 11 00-9 | Transport gruzu samochodem wywrotką na odległość do 1 km Potwierdzic przez Inspektora nadzoru | m3 | 570
430 |  | 45 11 11 00-9 | Dodatek za każdy dalszy 1 km wywozu gruzu samochodem wywrotką- 8 km Potwierdzic przez Inspektora nadzoru | m3 | 570
440 |  | 45 11 11 00-9 | Koszt składowania gruzu na wysypisku | całość | 1
Razem grupa :
| GRUPA 02 |  | Roboty rozbiórkowe -instalacji rurowych
10 |  | 45 11 11 00-9 | Demontaż przewodów wodociągowych z rur stalowych OC fi do 25 21+12+6,0=42,0 | metr | 42
20 |  | 45 11 11 00-9 | Demontaż przewodów wodociągowych z rur stalowych OC fi 32-50 4+3+2+5+2=16,0 | metr | 16
30 |  | 45 11 11 00-9 | Demontaż przewodów wodociągowych z rur stal OC fi 65-80 | metr | 8
40 |  | 45 11 11 00-9 | Demontaż przewodów gazowych i centralnego ogrzewania z rur stalowych fi do 25 (39,0+12,0)x2x2+42,0+22,0+6,0+16,0=290,0 | metr | 290
50 |  | 45 11 11 00-9 | Demontaż przewodów gazowych i centralnego ogrzewania z rur stalowych fi 25-50 (39,0+12,0)x2x+42,0+ 7,0=150,0 | metr | 150
60 |  | 45 11 11 00-9 | Demontaż przewodów kanalizacyjnych z rur żeliwnych fi do 80 13,0x2+ 11,0+ 8.0+ 9,0=54,0 | metr | 54
70 |  | 45 11 11 00-9 | Demontaż przewodów kanalizacyjnych z rur żeliwnych fi 80-150 14,0+12,0+6,0+8,0 2x3,0+48,0 | metr | 48
80 |  | 45 11 11 00-9 | Demontaż baterii wannowych lub umywalkowych 2x4 | szt | 8
90 |  | 45 11 11 00-9 | Demontaż zbiorników blaszanych i z tworzyw sztucznych płuczących z rurami 4+5=9 | szt | 9
100 |  | 45 11 11 00-9 | Demontaż misek klozetowych fajansowych 4+5=9 | szt | 9
110 |  | 45 11 11 00-9 | Demontaż umywalek fajansowych z syfonami, półkami, zaworam przedmiar 2x3==6 | szt | 6
120 |  | 45 11 11 00-9 | Demontaż grzejników żeliwnych o pow grzejnej 2,5-5,0 m2 23x2+ 21x2=4=92 | kmpl | 92
130 |  | 45 11 11 00-9 | Demontaż podgrzewaczy - wymiennik ciepła | kmpl | 1
140 |  | 45 11 11 00-9 | Demontaż muszli pisuarowych | szt | 4
150 |  | 45 11 11 00-9 | Demontaż rur deszczowych fi do 200 4+1=5 | szt | 5
160 |  | 45 11 11 00-9 | Demontaż hydrantów p.poż. | szt | 2
Razem grupa :
Wykonano w "ARPA" -Poznań ul. Maciejewskiego 7
OpracowaŁ; B Nowak Upr. bud 369/78, tel. 604-579.269