## Arkusz1
1.Komputer stacjonarny |  |  | Liczba sztuk | Cena jednostkowa brutto | Wartość brutto
Minimalne parametry urządzenia wymagane przez Zlecającego |  | Model, typ oferowanego urządzenia: | 8
Parametry oferowanego urządzenia:
Typ obudowy | Mini Tower
Ilość zainstalowanych procesorów | 1szt.
Ilość rdzeni procesora | 2
Częstotliwość procesora | Min.3,2Ghz
Częstotliwość szyny FSB | 2133 MHz
Pojemność pamięci cache | 3 MB
Ilość zainstalowanych dysków | 1 szt.
Pojemność zainstalowanego dysku | 500 GB
Typ zainstalowanego dysku | SATA III
Prędkość obrotowa dysku | 7200 obr./min
Napęd wbudowany | DVD±RW
Pamięć RAM | 4GB
Rodzaj zainstalowanej pamięci | DDR4
Zintegrowana karta graficzna HD | Tak
Zintegrowana karta dźwiękowa | Tak
Zintegrowana karta sieciowa | Tak,10/100/1000 Mbit/s
DisplayPort | 1szt.
wejście liniowe (przód) | 1szt.
wyjście liniowe (przód) | 1szt.
USB 2.0 | min. 4 szt. 2 x USB 2.0 (przedni panel), 2 x USB 2.0 (tylny panel)
USB 3.0 (tylny panel) | 2 szt.
DVI | 1szt. (dopuszczalna przejściówka lub konwerter do zaoferowanego monitora)
PS/2 | 2 szt.
RJ-45 (LAN) | 1szt.
wejście liniowe (tył) | 1szt
wyjście liniowe (tył) | 1szt.
System operacyjny | Windows 10 Pro 64-bit
Zasilacz | Maks. 280 Wat o sprawności min. 85% z aktywnym PFC.
Mysz, klawiatura | PS2 z trwale naniesioną nazwą/logo producenta komputera
Szerokość obudowy | Maks.180mm
Wysokość obudowy | Maks. 360 mm
Głębokość obudowy | Maks. 430 mm
Masa netto | Maks.9,5 kg
Kolor obudowy | Czarny
Oprogramowanie | Microsoft Office 2016 standard MOLP AE na siedmiu komputerach
Microsoft Office 2016 Pro MOLP AE na jednym komputerze
Dodatkowe oprogramowanie/nośniki | OS RDVD Win7Pro(32/64), Windows 10 Pro
2. Monitor komputerowy |  |  | Liczba sztuk | Cena jednostkowa brutto | Wartość brutto
Minimalne parametry urządzenia wymagane przez Zlecającego |  | Model, typ oferowanego urządzenia: | 9
Parametry oferowanego urządzenia:
Przekątna ekranu | 24”
Matryca | TN LED
Ekran obrotowy | Tak
Rozdzielczość | 1920 x 1080
Czas reakcji matrycy | 2 ms
Złącze D-Sub (VGA) | 1
Złącze DVI | 1
Złącze HDMI | 1
Liczba wyświetlanych kolorów | Min.16mln
Jasność ekranu | 300 cd/m2
Wejście liniowe audio | Tak
Głośniki | Tak 2x min 1W każdy
Kolor obudowy | Czarny
Waga netto | Maks. 5,5kg
Pobór mocy (tryb włączenia) | Maks. 25W
Pobór mocy (tryb czuwania) | Maks. 0,6 W
3. Urządzenie wielofunkcyjne laser mono z faksem |  |  | Liczba sztuk | Cena jednostkowa brutto | Wartość brutto
Minimalne parametry urządzenia wymagane przez Zlecającego |  | Model, typ oferowanego urządzenia: | 1
Parametry oferowanego urządzenia:
typ druku | Monochromatyczny, laserowy
Funkcje urządzenia | drukowanie, kopiowanie, skanowanie, faks
Wyświetlacz | ekran dotykowy – kolor
Obsługiwany rozmiar papieru | A4
Pamięć urządzenia | 64MB
Połączenie | Sieć przewodowa 10/100 Base-TX, Sieć bezprzewodowa IEEE 802.11b/g/n
interfejs | Hi-Speed USB 2.0
Wymiary – bez opakowania (szer. x gł. x wys.) | Maks. 415 x 400 x 330 mm
Waga – bez opakowania | Maks. 13Kg
Faks-modem | Tak
Faks internetowy | Tak (na odbiór)
PC Fax | Tak
Poziom hałasu – druk | Maks. 55dBA
Poziom dźwięku – tryb gotowości | Maks. 40dBA
Obsługiwane systemy operacyjne | Windows 8(32 i 64 bit), Windows 7 (32 i 64 bit), Windows Vista (32 i 64 bit), Windows XP Professional (32 i 64 bit), Windows XP Home Edition.
Wejście papieru | Standardowy podajnik papieru: na min. 200 arkuszy - Podajniki ręczny: 1 arkusz, Podajnik ADF na min 30 arkuszy
Wyjście papieru | Ma min. 90 arkuszy
prędkość drukowania 2-stronnego A4 | Min. 12 str./min
prędkość drukowania A4 | Min. 25 str./min
Automatyczny duplex | Tak
pierwszy wydruk | Maksymalnie po 10 sekundach
Typ skanera | CIS
Skanowanie | Z szyby skanera, z ADF
Materiał eksploatacyjny w zestawie | Na min. 1100 stron obliczana zgodnie z normą ISO / IEC 19752
Bęben | Na min.11,000 A4 stron obliczany zgodnie z normą ISO / IEC 19752
4. Urządzenie wielofunkcyjne laser mono |  |  | Liczba sztuk | Cena jednostkowa brutto | Wartość brutto
Minimalne parametry urządzenia wymagane przez Zlecającego |  | Model, typ oferowanego urządzenia: | 3
Parametry oferowanego urządzenia:
Typ urządzenia | Monochromatyczne urządzenie wielofunkcyjne
Funkcje | drukowanie, kopiowanie, skanowanie
Wyświetlacz | LCD, maks. 17 znaków x 3 wiersze
rozmiar papieru | A4
Pamięć | 16MB
Technologia druku | Laserowa
Interfejs | Hi-Speed USB 2.0
Wymiary urządzenia netto | Maks.510 x 460 x 440 mm (szer. x gł. x wys.)
Waga urządzenia netto | Maks.7.5 kg
Poziom hałasu podczas wydruku | Maks. 52 dBA
Obsługiwane nośniki | A4, letter, legal i folio
Obsługiwane systemy operacyjne | Windows 8, Windows 7, Windows Vista, Windows XP - Mac OS X 10.6.8, 10.7.x, 10.8.x - Linux3 CUPS
Wejście papieru | Min. 140 arkuszy
Wyjście papieru | Min. 40 arkuszy
szybkość drukowania | Min.19 strony na minutę
Czas wykonania pierwszego wydruku | Maks. 12 sekund
obciążenie miesięczne | Min.1700
Rozdzielczość skanowania | do 600 na 1,200dpi
Standardowy toner | Na min. 900 stron
Toner w zestawie | Na min. 600 stron
Bęben | Na min. 9000 wydruków
5. Urządzenie wielofunkcyjne laser mono z siecią |  |  | Liczba sztuk | Cena jednostkowa brutto | Wartość brutto
Minimalne parametry urządzenia wymagane przez Zlecającego |  | Model, typ oferowanego urządzenia: | 2
Parametry oferowanego urządzenia:
Typ druku | monochromatyczny, laserowy
Funkcje urządzenia | drukowanie, kopiowanie i skanowanie
Wyświetlacz | kolorowy, dotykowy
Obsługiwany rozmiar papieru | A4
Pamięć urządzenia | 64MB
Połączenie | Sieć przewodowa 10Base-T/100Base-TX, Sieć bezprzewodowa IEEE 802.11b/g/n
interfejs | Hi-Speed USB 2.0
Prędkość kopiowania | Min. 25 str./min.
Wymiar bez opakowania | Maks.410 x 400 x 295mm
(szer. x gł. x wys.)
Waga bez opakowania | Maks. 10 kg
Obsługiwane systemy operacyjne | Windows 8(32 i 64 bit), Windows 7 (32 i 64 bit), Windows Vista (32 i 64 bit), Windows XP Professional (32 i 64 bit), Windows XP Home Edition.
prędkość drukowania 2-stronnego A4 | Min. 12 str./min
prędkość drukowania A4 | Min. 25 str./min
Automatyczny duplex | Tak
pierwszy wydruk | Maksymalnie po 10 sekundach
Typ skanera | CIS
Materiał eksploatacyjny w zestawie | Na min. 1100 stron obliczana zgodnie z normą ISO / IEC 19752
Bęben | Na min.11,000 A4 stron obliczany zgodnie z normą ISO / IEC 19752
6. Urządzenie wielofunkcyjne laserowe kolor |  |  | Liczba sztuk | Cena jednostkowa brutto | Wartość brutto
Minimalne parametry urządzenia wymagane przez Zlecającego |  | Model, typ oferowanego urządzenia: | 2
Parametry oferowanego urządzenia:
Typ urządzenia | Wielofunkcyjne urządzenie laserowe kolorowe
Funkcje | Drukowanie, kopiowanie i skanowanie
Wyświetlacz | ekran dotykowy
Rozmiar papieru | A4
Pamięć urządzenia | Min. 128MB
Technologia druku | LED
Połączenie | sieć przewodowa (10Base-T/100Base-TX) , sieć bezprzewodowa (802.11b/g/n)
USB | Tak
Wymiary urządzenia | Maks. 420 x 490 x 415 mm (szer. x gł. x wys.)
Waga netto | Maks.25Kg
Poziom hałasu – drukowanie | Maks. 55dBA
Poziom hałasu – stan gotowości | Maks. 35dBA
Obsługiwane systemy operacyjne | Windows XP Home Edition, XP Professional Edition, XP Professional x64 Edition,, Vista, Windows 7, Windows 8
Wejścia papieru | Standardowy podajnik na min. 200 arkuszy, podajnik ręczny na 1 arkusz, automatyczny podajnik dokumentów na min. 30 arkuszy
Wyjście papieru | Na min. 100 arkuszy
Szybkość druku standardowa | Min. 15 stron/min.
Automatyczny druk dwustronny | Tak
Pierwszy wydruk | Po maks. 18 sekundach
Skanowanie | Do: e-mail, OCR, obrazu, pliku, PDF
Materiał eksploatacyjny w zestawie | Na min. 900 stron
Standardowe materiały eksploatacyjne | Czarny na min. 2000 stron, kolory na min. 1200 stron.

## Arkusz2
szacunkowa wartość 47000zł brutto