## Arkusz1
1.Drukarka laserowa monochromatyczna |  |  | Liczba sztuk | Cena jednostkowa brutto | Wartość brutto
Minimalne parametry urządzenia wymagane przez Zamawiającego |  | Model, typ oferowanego urządzenia: | 1
Parametry oferowanego urządzenia:
Technologia druku | Laserowa
Wymiary max | 370 x 365 x 185 mm
Czas wydruku 1 strony | max. 9 sek.
Miesięczne obciążenie | Min. 10000str.
Interfejs | USB 2.0, 10/100 Ethernet Base TX
Podajnik papieru | Min.250 arkuszy
Podajnik wielofunkcyjny | 1 arkusz
Automatyczny dupleks | tak
Prędkość druku | Min. 25 str./min.
Rozdzielczość druku | 600 x 600 dpi, HQ1200 (2400 x 600 dpi)
Waga urządzenia netto | Max.7,5 kg
Pamięć (RAM) | Min.32 MB
Kabel przyłączeniowy | USB 2.0
2.Skaner płaski fotograficzny |  |  | Liczba sztuk | Cena jednostkowa brutto | Wartość brutto
Minimalne parametry urządzenia wymagane przez Zlecającego |  | Model, typ oferowanego urządzenia: | 2
Parametry oferowanego urządzenia:
Typ skanera | Skaner płaski
Rozdzielczość skanowania | 4.800 DPI (poziomo x pionowo)
Formaty papieru | A4
Obsługiwane klisze | 35 mm klisza filmowa: 6 klatek, 35 mm klisze w uchwytach: 4 klatki
Przyłącza | USB 2.0 typu B
Wymiary | Max. 290‎x 430 x 67 mm
Waga produktu | Max. 3 Kg
Obsługiwane systemy operacyjne | Mac OS 10.3+, Windows 7, Windows 7 x64, Windows Vista, Windows Vista x64, Windows XP, Windows XP x64
Zawartość zestawu | Zasilacz, Urządzenie podstawowe, Oprogramowanie (CD), Kabel USB, Instrukcja obsługi, Karta gwarancyjna
3.Urządzenie wielofunkcyjne laserowe monochromatyczne |  |  | Liczba sztuk | Cena jednostkowa brutto | Wartość brutto
Minimalne parametry urządzenia wymagane przez Zlecającego |  | Model, typ oferowanego urządzenia: | 2
Parametry oferowanego urządzenia:
Technologia druku | Laser
Podajnik papieru | Min.250 arkuszy
Interfejsy | USB 2.0, 10/100 Ethernet
Pamięć (RAM) | 32 MB
Automatyczny duplex | Tak
Czas wydruku 1 strony | Max. 9 sek.
Rozdzielczość druku | 600 dpi, HQ1200 (2400 x 600 dpi)
Prędkość kopiowania | Min. 23 kopii/min.
Rozdzielczość skanowania optyczna | 600 x 2400 dpi
Możliwość skanowania do | Obrazu, OCR, E-maila, Pliku
Miesięczne obciążenie | Min.9000 stron
Waga | Max. 12 Kg
Wymiary (w x d x h) | Max.410 x 405 x 320 mm
Obsługiwane systemy operacyjne | Windows 2000 Professional, XP Home Edition, XP Professional Edition, XP Professional x64 Edition, Server 2003, Server 2003 x64 Edition, Vista, Server 2008, Server 2008 R2, Windows 7
4.Monitor komputerowy |  |  | Liczba sztuk | Cena jednostkowa brutto | Wartość brutto
Minimalne parametry urządzenia wymagane przez Zlecającego |  | Model, typ oferowanego urządzenia: | 1
Parametry oferowanego urządzenia:
Kontrast | 1000:01
Jasność [cd/m2 | 250
Kąt widzenia [stopnie] | 160 (pion), 170 (poziom)
Przekątna ekranu | 21.5”
Rozdzielczość | 1920 x 1080
Proporcje wymiarów matrycy | 16:09
Złącza | D-Sub, DVI-D
Zastosowane technologie | Full HD, LED
Wysokość | Max. 40 cm
Szerokość | Max. 53 cm
Głębokość | Max. 21cm
Waga | Max 3,5kg
5.Komputer przenośny |  |  | Liczba sztuk | Cena jednostkowa brutto | Wartość brutto
Minimalne parametry urządzenia wymagane przez Zlecającego |  | Model, typ oferowanego urządzenia: | 1
Parametry oferowanego urządzenia:
przekątna ekranu LCD | 15.6 cali
nominalna rozdzielczość LCD | 1366 x 768 pikseli
typ ekranu | matowy
procesor | 2.6 GHz, 3 MB Cache lub równoważny procesor innego producenta
ilość rdzeni | 2 szt.
wielkość pamięci RAM | 8 GB
typ zastosowanej pamięci RAM | DDR3 (1600 MHz)
rodzaj dysku twardego | SSD (flash)
pojemność dysku SSD | 256 GB
napęd optyczny | DVD+/-RW DL
wyjścia karty graficznej | wyjście D-Sub Display Port
typ akumulatora | 6-komorowy
czytnik kart pamięci | SD
komunikacja | WiFi IEEE 802.11b/g/n LAN 100 Mbps Bluetooth
interfejsy | 3 x USB1 x USB 3.0
dodatkowe wyposażenie/funkcjonalność | kamera 0.3 Mpix
zainstalowany system operacyjny | Windows 8 Professional
szerokość | Max. 400 mm
głębokość | Max. 260 mm
wysokość | Max. 40 mm
waga | Max. 3,2 kg
kolor obudowy | czarny
6. Komputer stacjonarny bez systemu operacyjnego |  |  | Liczba sztuk | Cena jednostkowa brutto | Wartość brutto
Minimalne parametry urządzenia wymagane przez Zlecającego |  | Model, typ oferowanego urządzenia: | 1
Parametry oferowanego urządzenia:
Procesor | Intel Core i3-4130, 3 MB, 3.40 GHz lub równoważny procesor innego producenta
Obsługiwana pojemność pamięci RAM (maks.) | 32 GB, 4 Gniazda pamięci DIMM (DDR3), Obsługa pamięci dwukanałowych. Zainstalowana pamięć RAM 8Gb (2x4Gb)
Serial ATA | 4
Napęd | DVD Super Multi, SATA I
Dysk twardy | SATA III, 7200 obr./min, 500 GB, 3,5 cala
Wnęki w obudowie | 1 x Zewnętrzne wnęki 3,5-calowe 2 x Wewnętrzne wnęki 3,5-calowe 2 x Zewnętrzne wnęki 5,25-calowe
Gniazda | 1 x PCI-Express 3.0 x16 2 x Liczba gniazd PCI-Express x1 1 x PCI-Express 2.0 x4 (mech. x16)
Interfejsy | 4 x USB 3.0 łącznie 8 x USB 2.0 łącznie 2x 2.0 x USB przód 4 x 2,0/2 x 3,0 x Tylny port USB 2 x 2,0/2 x 3,0 x Wewnętrzny port USB 1 x VGA 1 x Ethernet (RJ-45) 2 x (PS/2)
Komunikacja | Karta sieciowa 10/100/1000 MBit/s zintegrowana
Waga | Maks. 11 kg
Wymiary obudowy (szer. x gł. x wys.) | Maks.180 x 450 x 370 mm
Uwaga dotycząca wydajności energetycznej | wydajność energetyczna zasilacza (przy 230 V i obciążeniu 20% / 50% / 100%) : 83% / 86% / 85%
7.Skaner z podajnikiem arkuszy i obsługą sieci |  |  | Liczba sztuk | Cena jednostkowa brutto | Wartość brutto
Minimalne parametry urządzenia wymagane przez Zlecającego |  | Model, typ oferowanego urządzenia: | 2
Parametry oferowanego urządzenia:
Typ skanera | Skaner z podajnikiem
Rozdzielczość skanowania | 600 DPI x 600 DPI (poziomo x pionowo)
Maksymalny rozmiar dokumentu — automatyczny podajnik dokumentów | 215 mm x 914 mm (poziomo x pionowo)
Formaty papieru | A3 z funkcją igłowania, A4, A5, A6, B5, B6, Letter, Pocztówka, Wizytówki, Plastikowe karty, Legal, Executive
Głębia kolorów | Wejście: 48 Bit Kolor / 16 Bit Monochromatyczny, Wyjście: 24 Bit Kolor / 8 Bit Monochromatyczny
Ultradźwiękowy czujnik | Tak
Prędkość skanowania | monochromatyczny 26 Str./min. - Kolor: 26 Str./min. pomiar za pomocą Rozmiar: A4 , Rozdzielczość: 300 dpi, monochromatyczny 52 obrazów/min - Kolor: 52 obrazów/min pomiar za pomocą Rozmiar: A4 , Rozdzielczość: 300 dpi
Pojemność podajnika | Min.45 Arkusze
Rodzaj automatycznego podajnika dokumentów | Skanowanie dwustronne jednoprzebiegowe
Dzienna wydajność niezawodnej pracy | Min. 2.500 Strony
Funkcje skanowania | Pomijanie pustych stron, Łączenie skanów A3, Usuwanie otworów po dziurkaczu, Wstępnie zdefiniowane ustawienia, Automatyczny podział na obszary, Automatyczna korekta położenia ukośnego, Automatyczne rozpoznawanie dokumentów wielostronicowych, Podwójna edycja obrazu (tylko w przypadku windows), Automatyczny obrót obrazu, Poprawa tekstu, Maskowanie nieostrości, Derasteryzacja, Automatyczne tworzenie folderów, Rozpoznawanie kodu kreskowego, Ręczna / automatyczna separacja zadań
Formaty edycji | Skanowanie do JPEG, Skanowanie do TIFF, Skanowanie do multi-TIFF, Skanowanie do PDF, Skanowanie do szukanego PDF, Skanowanie do zabezpieczonego PDF, Skanowanie do pliku PDF/A
Funkcje kompresji pliku | Sprzętowa kompresja JPEG, Kompresja TIFF (JPEG(7), CITT G4, LZW), Kompresja PDF
Zaawansowana integracja dokumentu | Skanowanie do e-maila, Skanowanie na FTP, Skanowanie do Microsoft SharePoint®, Skanowanie do drukowania, Skanowanie do katalogu web, Skanowanie do katalogu
Wymiary produktu | Maks. 300‎ x 158 x 160 mm (Szerokość x Głębokość x Wysokość)
Waga produktu | Maks. 4 kg
Sterowniki | TWAIN, WIA, ISIS (do pobrania z Internetu)
Oprogramowanie | ABBYY FineReader® Sprint 8.0 (MacOS), ABBYY FineReader® Sprint 9.0 (Windows)
Obs ługiwane systemy operacyjne | Mac OS 10.5.8 lub nowszy, Windows 7, Wondows 8, Windows Server 2003 (32/64-bitowy, Windows Server 2008 (32/64 bit), Windows Vista, Windows XP
SUMA poz. 1-7