## Arkusz1
1.Drukarka laserowa monochromatyczna Na przykład Brother HL-2250DN lub urządzenie innego producenta spełniające poniższe kryteria: |  |  | Liczba sztuk | Cena jednostkowa brutto | Wartość brutto
Minimalne parametry urządzenia wymagane przez Zlecającego |  | Model, typ oferowanego urządzenia: | 2
Parametry oferowanego urządzenia:
Wymiary (szer. x gł. x wys.) | Maksimum 380 x 370 x 195 mm
Automatyczny dupleks | Tak
Czas wydruku 1 strony | Maksimum 10 sek.
Miesięczne obciążenie | Minimum 10000 str.
Interfejs standardowy | USB 2.0 ,10/100 Ethernet Base TX
Podajnik papieru | Minimum 250 arkuszy
Podajnik wielofunkcyjny | 1 arkusz
Poziom hałasu | Drukowanie maksimum 65 dB
Prędkość druku | Minimum 22 str./min
Rozdzielczość druku | 600 x 600 dpi, HQ1200 (2400 x 600 dpi)
Waga | Maksimum 8kg netto – bez opakowania
Pamięć (RAM) | Minimum 32 MB
Systemy operacyjne | Windows 2000 Professional, XP Home Edition, XP Professional Edition, XP Professional x64 Edition, Server 2003, Server 2003 x64 Edition, Vista, Server 2008, Server 2008 R2, Windows 7; Mac OS X 10.4.11, 10.5.x, 10.6.x; Linux
Kabel przyłączeniowy | USB 2.0
2.Urządzenie wielofunkcyjne monochromatyczne – drukarka, kopiarka, skaner. Na przykład Brother DCP-7065DN lub urządzenie innego producenta spełniające poniższe kryteria: |  |  | Liczba sztuk | Cena jednostkowa brutto | Wartość brutto
Minimalne parametry urządzenia wymagane przez Zlecającego |  | Model, typ oferowanego urządzenia: | 2
Parametry oferowanego urządzenia:
Technologia | Laserowa
LCD (ekran) | Tak
Podajnik papieru | 250 arkuszy
Podajnik wielofunkcyjny | 1 arkusz
Odbiornik papieru | Minimum 90 arkuszy
Interfejs standardowy | USB 2.010/100 Ethernet Base TX
Pamięć (RAM) | Minimum 32 MB
Czas wydruku 1 strony | Maksimum 10 sek.
Automatyczny dupleks | Tak
Ręczny dupleks | Tak
Rozdzielczość druku | 600 dpi, HQ1200 (2400 x 600 dpi)
Prędkość kopiowania | Minimum 20 kopii/min.
Rozdzielczość kopiowania Skan | 600 x 600 dpi
Zmniejszanie/Powiększanie kopii | 25% - 400%
Kopiowanie wielokrotne | Minimum 90 stron
Rozdzielczość skanowania | 600 x 2400 dpi
Możliwość skanowania do | Obrazu ,OCR ,E-maila, Pliku
Miesięczne obciążenie | Minimum 9000 stron
Pobór mocy | Maksimum druk 500 Wat
Poziom hałasu | Maksimum drukowanie 60 dB
Waga | Maksimum 13 Kg netto – bez opakowania
Wymiary (szer. x gł. x wys.) | Maksimum 410 x 420 x 390 mm
Systemy operacyjne | Windows 2000 Professional, XP Home Edition, XP Professional Edition, XP Professional x64 Edition, Server 2003, Server 2003 x64 Edition, Vista, Server 2008, Server 2008 R2, Windows 7; Mac OS X 10.4.11, 10.5.x, 10.6.x; Linux
Kabel przyłączeniowy | USB 2.0
3. Urządzenie wielofunkcyjne kolorowe – drukarka, kopiarka, skaner.Na przykład Brother DCP-L8400CDN lub urządzenie innego producenta spełniające poniższe kryteria: |  |  | Liczba sztuk | Cena jednostkowa brutto | Wartość brutto
Minimalne parametry urządzenia wymagane przez Zlecającego |  | Model, typ oferowanego urządzenia: | 1
Parametry oferowanego urządzenia:
Technologia druku | Laserowa
Kolorowy ekran LCD | Dotykowy
Podajnik papieru | Minimum 200 arkuszy
Podajnik wielofunkcyjny | 50 arkuszy
Odbiornik papieru | 150 arkuszy
Interfejs standardowy | USB 2.0 10/100 Ethernet Base TX
Oprogramowanie zarządzające siecią | Strona internetowa drukarki
Pamięć (RAM) | Minimum 256 MB
Formaty papieru | A4, Letter, B5(ISO/JIS), A5, A5(Long Edge), B6(ISO), A6,Executive, Legal, Folio
Czas wydruku 1 strony | Maksimum 20 sek.
Prędkość druku | Mono minimum 25 str./min.
Kolor minimum 24 str./min.
Dupleks mono minimum 12 str./min.
Dupleks kolor minimum 12 str./min.
Automatyczny dupleks | Tak
Rozdzielczość druku | 2400 x 600 dpi
Prędkość kopiowania | minimum 25 str./min (mono i kolor)
Rozdzielczość kopiowania Skan | 600 x 1200 dpi
Zmniejszanie/Powiększanie kopii | od 25 do 400 %
Kopiowanie wielokrotne | do 99 kopii
Rozdzielczość skanowania | Optyczna 1200 x 2400 dpi
Interpolowana 19,200 x 19,200 dpi
Możliwość skanowania do | Obrazu, OCR ,E-maila, Pliku, Pamięci USB
Miesięczne obciążenie | minimum 38000 str.
Pobór mocy | Maksimum Druk 600 W
Stan gotowości maksimum 70 W
Poziom hałasu | Drukowanie maksimum 60 dB
Waga | Maksimum 30kg
Wymiary (szer. x gł. x wys.) | Maksimum 415 x 500 x 515 mm
Systemy operacyjne | Windows XP Home Edition, XP Professional Edition, XP Professional x64 Edition, Server 2003, Server 2003 x64 Edition, Vista, Server 2008, Server 2008
Kabel przyłączeniowy | USB 2.0
4. drukarka laserowa kolorowa 1 sztuka Na przykład Brother HL-3170CDW lub urządzenie innego producenta spełniające poniższe kryteria: |  |  | Liczba sztuk | Cena jednostkowa brutto | Wartość brutto
Minimalne parametry urządzenia wymagane przez Zlecającego |  | Model, typ oferowanego urządzenia: | 1
Parametry oferowanego urządzenia:
Prędkość druku minimum | mono 20 str./min. kolor 20 str./min.
Automatyczny dupleks | Tak
Czas wydruku 1 strony | Maksimum 18 sek.
Formaty papieru | A4, Letter, ISOB5, A5, ISOB6, A6, Executive, Legal, Folio
Interfejsy | USB 2.0 , 10/100 Ethernet Base TX, 802.11b wireless
ekran LCD | Tak
Miesięczne obciążenie | Minimum 25000
Odbiornik papieru | 100 arkuszy
Pamięć (RAM) | 128 MB
Pobór mocy druk | Maksimum 400W
Strona internetowa drukarki | Tak
Technologia druku | LED (jednoprzebiegowa)
Wymiary (szer. x gł. x wys.) | Maksimum 420mm x 480mm x 250mm
Waga | Maksimum 20kg
Kabel przyłączeniowy | USB 2.0
Poziom hałasu | Maksimum drukowanie 60db
Systemy operacyjne | Windows XP Home Edition, XP Professional Edition, XP professional x64 Edition, Server 2003, Server 2003 x64 Edition, Vista, Server 2008, Server 2008 R2, Windows 7, Windows 8, Windows 8.1; Mac OS X v10.6.8, 10.7.x, 10.8.x; Linux
5.Urządzenie wielofunkcyjne kolorowe – drukarka, kopiarka, skaner. Na przykład DCP-J4110DW lub urządzenie innego producenta spełniające poniższe kryteria: |  |  | Liczba sztuk | Cena jednostkowa brutto | Wartość brutto
Minimalne parametry urządzenia wymagane przez Zlecającego |  | Model, typ oferowanego urządzenia: | 3
Parametry oferowanego urządzenia:
Technologia druku | atramentowa
LCD (ekran) | dotykowy
Podajnik papieru | 150 arkuszy
Podajnik wielofunkcyjny | 1
Odbiornik papieru | 50 arkuszy
Formaty papieru | A3,A4,LTR,koperty
automatyczny dupleks | Tak (do A4)
Gramatury papieru | 64-220 g/m2
Interfejsy standardowe | USB 2.0,10/100 Ethernet Base TX, 802.11b wireless
Pamięć (RAM) | 128 MB
Prędkość druku minimum | mono 30str/min. kolor 20 str./min
Rozdzielczość kopiowania/ skanowania | 1200x1200dpi
Zmniejszanie/Powiększanie kopii | 25% - 400% co 1%
Kopiowanie wielokrotne | tak
Rozdzielczość skanowania | Optyczna 2400 x 2400 dpi Interpolowana 19200 x 19200 dpi
skanowanie do | Obrazu, OCR, Pliku, Pamięci USB
Waga | Maksimum 9 kg
Wymiary (szer. x gł. x wys.) | Maksimum 490 x 300 x 170mm
Systemy operacyjne | Windows XP Home Edition, XP Professional Edition, XP Professional x64 Edition, Server 2003, Server 2003 x64 Edition, Vista, Server 2008, Server 2008 R2, Windows 7; Mac OS X 10.5.8, 10.6.x, 10.7.x; Linux
Kabel przyłączeniowy | USB 2.0
6. Komputer stacjonarny. Na przykład Fujitsu Esprimo p520 e85+ lub urządzenie innego producenta spełniające poniższe kryteria: |  |  | Liczba sztuk | Cena jednostkowa brutto | Wartość brutto
Minimalne parametry urządzenia wymagane przez Zlecającego |  | Model, typ oferowanego urządzenia: | 3
Parametry oferowanego urządzenia:
System operacyjny | Windows 7 Professional 64-bit
Płyta główna | µATX
Procesor | i3-4150, 3 MB, 3.50 GHz lub równoważny procesor innego producenta
Obsługiwana pojemność pamięci RAM (maks.) | 32 GB, 4 Gniazda pamięci DIMM
Zainstalowana pamięć RAM 2GB
Serial ATA łącznie | 4
Napęd | Czytnik wielu kart, 24 w 1, USB 2.0, 3,5 cala, USB 2.0
DVD Super Multi, SATA I
Dysk twardy | Dysk twardy SATA III, 7200 obr./min, 500 GB, 3,5 cala
Wnęki | 1 x Zewnętrzne wnęki 3,5-calowe
2 x Wewnętrzne wnęki 3,5-calowe
2 x Zewnętrzne wnęki 5,25-calowe
Gniazda | 1 x PCI-Express 3.0 x16
2 x Liczba gniazd PCI-Express x1
1 x PCI-Express 2.0 x4 (mech. x16)
Interfejsy | 1 x Audio: wejście liniowe / mikrofon
1 x Audio: wejście liniowe
1 x Audio: wyjście liniowe
1 x Przednie audio: słuchawkowe
1 x Przednie audio: mikrofon
4 x USB 3.0 łącznie
8 x USB 2.0 łącznie
2x 2.0 x USB przód
4 x 2,0/2 x 3,0 x Tylny port USB
2 x 2,0/2 x 3,0 x Wewnętrzny port USB
1 x VGA
1 x Szeregowy (RS-232, 9-pinowe, 16-bajtowe FIFO, kompatybilność z 16550)
1 x Ethernet (RJ-45)
1 (DVI-D) x DVI
2 x Mysz / klawiatura (PS/2)
Grafika | zintegrowana
Karta dźwiękowa | zintegrowana
Komunikacja | 10/100/1000 MBit/s
Waga | Maksimum 11 kg
Wymiary (szer. x gł. x wys.) | Maksimium 185 x 450 x 370 mm
Uwaga dotycząca wydajności energetycznej | wydajność energetyczna zasilacza (przy 230 V i obciążeniu 20% / 50% / 100%) : 83% / 86% / 85%
Oprogramowanie | Pakiet Office ProPlus 2013 MOLP
Akcesoria | Mysz, klawiatura producenta komputera
7. Monitor komputerowy. Na przykład Samsung S22D390H lub urządzenie innego producenta spełniające poniższe kryteria: |  |  | Liczba sztuk | Cena jednostkowa brutto | Wartość brutto
Minimalne parametry urządzenia wymagane przez Zlecającego |  | Model, typ oferowanego urządzenia: | 2
Parametry oferowanego urządzenia:
Ekran | 21,5 cala TN LED, 16:9
Rozdzielczość | 1920 x 1080
Kontrast | 1000 :1
Jasność ekranu | 250 cd/m2
Czas reakcji matrycy | 5 ms
Wejście D-Sub (VGA) | 1
Cyfrowe wejście HDMI | 1
Kolor obudowy | czarny
Wymiary (szer. x wys.x gł.) | 514 x 401 x 185 mm
Waga | 3,2 kg
Pobór mocy (tryb włączenia) | 21 W
Przekątna ekranu | 21,5 cala / 54,6 cm
Wyposażenie | instrukcja obsługi, kabel D-Sub, kabel zasilający
8. Komputer przenośny. Na przykład HP Pavilion 15-p030sw lub urządzenie innego producenta spełniające poniższe kryteria: |  |  | Liczba sztuk | Cena jednostkowa brutto | Wartość brutto
Minimalne parametry urządzenia wymagane przez Zlecającego |  | Model, typ oferowanego urządzenia: | 9
Parametry oferowanego urządzenia:
przekątna ekranu LCD | 15.6 cali
nominalna rozdzielczość LCD | 1366 x 768 pikseli
typ ekranu | błyszczący
procesor | 1.7 GHz, 2.7 GHz Turbo, 3 MB Cache
ilość rdzeni | 2 szt.
wielkość pamięci RAM | 4 GB
typ zastosowanej pamięci RAM | DDR3 (1600 MHz)
pojemność dysku magnetycznego | 1000 GB 5400 RPM
napęd optyczny | DVD+/-RW DL
dedykowana grafika | tak
pamięć karty graficznej | 2048 MB
wyjścia karty graficznej | wyjście HDMI
typ akumulatora | litowo-jonowy 4-komorowy
pojemność akumulatora | 2700 mAh 41 Wh
karta dźwiękowa | stereo
czytnik kart pamięci | SD
komunikacja | WiFi IEEE 802.11b/g/n,Bluetooth ,RJ45
interfejsy | 2 x USB 3.0 1 x USB
dodatkowe wyposażenie | kamera HD
zainstalowany system operacyjny | Windows 8.1 64-bit
szerokość | maksimum 390 mm
głębokość | maksimum 275 mm
wysokość | maksimum 27 mm
waga | maksimum 3,4 kg
kolor obudowy | srebrno-czarny
akcesoria | zasilacz
9. Komputer przenośny. Na przykład HP Pavilion 15-p030sw lub urządzenie innego producenta spełniające poniższe kryteria: |  |  | Liczba sztuk | cena jednostkowa brutto | Wartość brutto
Minimalne parametry urządzenia wymagane przez Zlecającego |  | Model, typ oferowanego urządzenia: | 3
Parametry oferowanego urządzenia:
przekątna ekranu LCD | 15.6 cali
nominalna rozdzielczość LCD | 1366 x 768 pikseli
typ ekranu | błyszczący
procesor | 1.7 GHz, 2.7 GHz Turbo, 3 MB Cache
ilość rdzeni | 2 szt.
wielkość pamięci RAM | 4 GB
typ zastosowanej pamięci RAM | DDR3 (1600 MHz)
pojemność dysku magnetycznego | 1000 GB 5400 RPM
napęd optyczny | DVD+/-RW DL
dedykowana grafika | tak
pamięć karty graficznej | 2048 MB
wyjścia karty graficznej | wyjście HDMI
typ akumulatora | litowo-jonowy 4-komorowy
pojemność akumulatora | 2700 mAh 41 Wh
karta dźwiękowa | stereo
czytnik kart pamięci | SD
komunikacja | WiFi IEEE 802.11b/g/n,Bluetooth ,RJ45
interfejsy | 2 x USB 3.0 1 x USB
dodatkowe wyposażenie | kamera HD
zainstalowany system operacyjny | Windows 8.1 64-bit
szerokość | maksimum 390 mm
głębokość | maksimum 275 mm
wysokość | maksimum 27 mm
waga | maksimum 3,4 kg
kolor obudowy | srebrno-czarny
oprogramowanie | Pakiet Office ProPlus 2013 MOLP
akcesoria | zasilacz
10. Komputer stacjonarny.Na przykład Acer Aspire XC-603 J1900 lub urządzenie innego producenta spełniające poniższe kryteria: |  |  | Liczba sztuk | Cena jednostkowa brutto | Wartość brutto
Minimalne parametry urządzenia wymagane przez Zlecającego |  | Model, typ oferowanego urządzenia: | 1
Parametry oferowanego urządzenia:
Procesor | 2.0 GHz, 2 MB Cache
pamięć DRAM | DDR3-1600 (PC3-12800)
pojemność pamięci DRAM | 4 GB
karta graficzna | zintegrowana
wyjścia karty graficznej | wyjście D-Sub
wyjście HDMI
dysk twardy | 500 GB
napęd optyczny | DVD+/-RW
zewnętrzne porty we-wy | 1 x mini Display Port
1 x USB 3.0
4 x USB
Karta dźwiękowa | zintegrowana
karta sieciowa | 10/100 Mbps
Wymiary | maksimum 110 x 390 x 280 mm
waga | maksimum 12 kg
11. Komputer przenośny. Na przykład Dell-inspiron-13-7347-i5-4210u lub urządzenie innego producenta spełniające poniższe kryteria: |  |  | Liczba sztuk | Cena jednostkowa brutto | Wartość brutto
Minimalne parametry urządzenia wymagane przez Zlecającego |  | Model, typ oferowanego urządzenia: | 1
Parametry oferowanego urządzenia:
System operacyjny | Windows 8.1
Procesor | 4210U 1,7 - 2,7 GHz lub równoważny procesor innego producenta
Liczba rdzeni | 2
Pamięć podręczna CACHE | 3 MB
Ekran | 13,3'', WUXGA (Full HD) 1920 x 1080
Ekran dotykowy | tak
Pamięć RAM | 8 GB, DDR3L, 1600 MHz
Dysk twardy | 500 GB, SATA 5400 obr/min
Grafika | HD
Wbudowana kamera | tak
Karta dźwiękowa | zintegrowana
Wbudowane głośniki | 2
Wbudowany mikrofon | tak
Karta bezprzewodowa Wi-Fi | 802.11 b/g/n
Bluetooth | tak
Czytnik kart pamięci | SD, SDHC, SDXC
Złącze USB 2.0 | 1
Złącze USB 3.0 | 2
Wyjście HDMI | tak
Złącze Combo jack (wejście/wyjście audio) | tak
Urządzenie wskazujące | TouchPad
Wymiary (szer. x gł. x wys.) | maksimum 340 x 230 x 25 mm
Waga | maksimum 2,2 kg
Wyposażenie | akumulator, instrukcja obsługi, zasilacz
Oprogramowanie | pakiet Office ProPlus 2013 MOLP
SUMA

## Arkusz2
szacunkowa wartość 47000zł brutto